## 改訂履歴
改訂履歴 | 変更内容 | 作成 | 照査 | 承認
初版 | 初版制定
1 | 【収縮チューブ】 ・スミチューブ F(Z) 一覧表 Φ25,40を追加
2 | 【ケーブル読替表】 アース線をUL Listing認証品およびNFPA規格適合サイズ(AWG4)へ変更 ・UE/THHW LF AWG10 G/Y を削除 ・MTW/THHW(CE) 4AWG G/Y を追加 誤記訂正 ・[誤]AGW4(UL1283) → [正]AWG4(UL1283)
3 | 【ケーブル読替表】 フラットケーブル(BOX内専用)を追加 ※設計指示連絡書No.0088 ・FLAT-AWG28-20F(UL2651) ・FLAT-AWG28-50F(UL2651) DC系単線を追加 ・AWG10(UL1015) コメント修正 ※設計指示連絡書No.0088 ・FLAT-AWG28-20C(UL2651)の「その他」に追記 ・FLAT-AWG28-50C(UL2651)の「その他」に追記 誤記訂正 ・FLAT-AWG28-20C(UL2651)の「外皮色」を訂正 [誤]グレーと赤→[正]灰と赤 ・FLAT-AWG28-50C(UL2651)の「外皮色」を訂正 [誤]グレーと赤→[正]灰と赤 ・AWG10(UL1015)の「仕上外径」を訂正 [誤]5.05→[正]5.00 ・K_THERMO(UL)の「耐圧」を訂正 [誤]300V→[正]300
3-HT-R1 | ・SU3200標準ケーブル読み替え表Rev.3をベースに SU3200標準ケーブル読み替え表_Rev.2-HTで追加したケーブルを反映 ・AWG14-4C(UL2586)を追加 ・AWG18-2CS(UL2586)を追加
3-HT-R2 | ・AWG14-4C(UL2586)の寸法変更
3-HT-R3 | ・AWG16-3C(UL444)を特注仕様（黒ナンバリング）から標準仕様（B, W, Y/G）に変更
SU3300-R0 | SU3200標準ケーブル読み替え表R4、HT-SPMのケーブル読み替え表R3をベースに下記ケーブルを追加 CM/2464-1061/ⅡA-SB LF AWG26-3P、4P、4C
SU3300-R1 | AC単線AWG12黒、緑/黄追加 | 阿部 2016/1/15
SU3300-R2 | SU3200標準ケーブル読み替え表Rev.7をベースに修正 追加：AWG24-6PS(UL444) 追加：AWG26-10PS(UL444) 追加：AWG26-20PS(UL444) 追加：AWG14-3C(UL2586) 修正：CM/2464-1061/ⅡA-SB ｸﾛ LFの線色表記を変更 削除：AWG24-4C(UL444) → AWG24-4CS(UL444)
SU3300-R3 | AWG14-3C(UL2586)の備考欄に使用機種 HT-SPM 追記 参照シートの線色読み替えを変更（対番号ではなくCOLOR□に修正） ※3 CM/2464-1061/ⅡA-SB ｸﾛ LF □P×□AWG
SU3300-R4 | R3での修正内容を再度修正
SU3300-R5 | 誤記修正：AWG26-10PS(UL444) 20ペア⇒10ペアに修正 追加：AC単線AWG10,14,16の緑/黄色ストライプタイプのケーブル型式に修正し、黒色と独立表記 UL1015LF1*AWG⇒UL1015LF(IEC)1*AWGST 削除：AC単線AWG12削除(AWG12(UL1015))
FC/SU/SB-R0 | SU3300-R5ケーブル読み替え表をベースとしてFC/SU/SBケーブルリスト統合する。
FC/SU/SB-R1 | FCのロボットケーブルを追加する。 ６１行～７０行 参照シートに 表※４ ～ ※９ を追記する。
FC/SU/SB-R2 | ・AWG24-4PS(大栄)の4P線の線色 緑/白⇒緑/黒 誤記訂正。 ・AWG25 MT-SPM(SU-3300) 同軸ケーブルUL線(HC-3C-2VA(UL1554))追加。
FC/SU/SB-R3 | ○UL収縮チューブ ・スミチューブF2Zシリーズ追加 ・レイケム Versafit V2シリーズ追加 ○UL収縮チューブ透明 ・スミチューブK2シリーズ追加 ○絶縁ビニルチューブ ・イワセ EXPLON-PVC AH-3/AH-6シリーズ追加 ・山一化工 YET-300Hシリーズ追加 ○マークチューブ ・マックス LM-TU3*シリーズ追加
FC/SU/SB-R4 | 〇透明収縮チューブ ・スミチューブV（300V）からスミチューブV（600V）へ変更（1/8サイズ追加） ・レイケム 1/8（RW-175-1/8-X-STK）追加 ・15mm以上のサイズを削除
FC/SU/SB-R5 | 〇フラットケーブル(BOX内専用) EOL SCM-2969 昭和電線ｹｰﾌﾞﾙｼｽﾃﾑ製ﾌﾗｯﾄｹｰﾌﾞﾙ(KFCHｼﾘｰｽﾞ 代替品追記 | simaoka 2020/10/30 | miyazaki 2020/10/30 | isijima 2020/10/30
FC/SU/SB-R6 | 〇信号系複合ケーブル読み替え対象品追加 AWG16-3C(UL444)の読み替え先として、坂東電線 2464C BIO-CL3-1603C-B併記
FC/SU/SB-R7 | <SU/SS-3300S用ケーブル追加> AWG10-3C(UL1227)TC/MTW併記 AWG10-4C(UL1277)TC/MTW併記 AWG14-3C-O(UL2586)追加 AWG14-4CS(UL2501)TC追加 AWG(18-4+22-2)CS(UL2586)追加 AWG24(UL1061)追加 AWG16-4C(UL444)追加 AWG18-6C(UL444)追加 AWG22-2P(UL444)追加 AWG24-3C(UL444)追加 AWG24-4C(UL444)追加 AWG24-3P(UL444)追加 AWG24-6P(UL444)追加 AWG24-12PS(UL444)追加 ＜信号系複合ケーブル読み替え対象品追加＞ AWG24-4PS(UL444)の読み替えとして、坂東電線2464C BIOS-CL3-2404P-B追記 ＜「参照」シート *1線色誤記訂正＞ COLOR38 橙/白→橙/赤 COLOR40 紫/白→紫/赤 ＜「参照」シート *3 型式情報追加＞ CM/2464-1061/ⅡA ｸﾛ LF □P×□AWG 併記 参照シートに *10を追加
FC/SU/SB-R8 | ○各線材欄に曲げR（参考）欄追記 ○信号系複合ケーブル読み替えに、品目を追記 AWG16-3C(UL444) 大栄電線の品目追加 AWG16-4C(UL444) 大栄電線の品目追加 AWG18-6C(UL444) 大栄電線の品目追加 AWG24-12PS(UL444) 大栄電線の品目追加 AWG24-4PS(UL444) 大栄電線の品目追加 AWG24-6PS(UL444) 大栄電線の品目追加 AWG26-3PS(UL444) 大栄電線の品目追加 AWG26-4PS(UL444) 大栄電線の品目追加 AWG26-10PS(UL444) 大栄電線の品目追加 AWG26-20PS(UL444) 大栄電線の品目追加
FC/SU/SB-R9 | ○信号系複合ケーブル読み替えに、品目を追記 AWG16-3C(UL444) 中国電線の品目追加 AWG16-4C(UL444) 中国電線の品目追加 AWG18-6C(UL444) 中国電線の品目追加
FC/SU/SB-R10 | 〇DC系単線ケーブル読み替えに、品目を追記 AWG22(UL1007) KHD,共和,オーナンバ製の品目追加 AWG18(UL1007) KHD,共和,オーナンバ製の品目追加
FC/SU/SB-R11 | ○AC系単線、ケーブル読み替えに品目を追記 AWG10(UL1015)、AWG10(UL1015)緑/黄 阪神電線の品目追加 AWG14(UL1015)、AWG14(UL1015)緑/黄 阪神電線の品目追加 ○信号系複合ケーブルに品目を追記 AWG22-2P(UL444) 大栄電線の品目追加 ○誤記訂正 AWG24-6PS(UL444) 大栄電線の品名、寸法の誤記訂正
FC/SU/SB-R12 | ○信号系複合ケーブル読み替えに品目を追記 AWG24-4PS(UL444) 阪神電線の品目追加
FC/SU/SB-R13 | ○社名変更 日立電線→日立金属 ○DC系単線読み替え品目追加 AWG24(UL1061) 日立金属の品目追加
FC/SU/SB-R14 | ○AC系単線読み替え品目追加 AWG10(UL1015) 日立金属の品目追加
FC/SU/SB-R15 | 〇フラットケーブル読み替え品目追加 金子コード KFX-20B、KFX-50B追加 ○参照シート 大栄電線多心撚り線の線色情報追記
FC/SU/SB-R16 | ○SE技術標準 製品安全編 13 電気設計基準 第3版（2021/9/28改訂）対応 取消線（在庫なくなり次第切替）：単線 東日京三電線 AWG10,14,16、日立金属 AWG10 追加：阪神電線 AWG10,14、中国電線 AWG16
〇AC系複合線誤記訂正 AWG10-3C(UL1227)TC/MTW→AWG10-3C(UL1277)TC/MTW 〇主な用途/特徴/マスターケーブル欄の追加 ○「AWG24-4PE5(UL20246)」に読み替え品目として沖電線「AWG25 4P TPMC-C5(SLA) CM YM」追加 ○新規に「AWG25-4PE5 CM」を追加、読み替え品目として沖電線「AWG25 4P TPMC-C5(SLA) CM YM」追加
FC/SU/SB-R17 | ○部品供給難対応のため一部線材を追記（「ケーブル読み替え表」「参照」シート） ６C-AWG22,3C-AWG-22に太陽ケーブルテック品追加 ○「マークチューブ一覧」シートに図面記載例追記
FC/SU/SB-R18 | ○AWG22-3C 太陽ケーブルテック線材色誤記訂正
FC/SU/SB-R19 | ○線材供給難対応解消のため、主要線材以外の品目削除。 ○SE技術標準 製品安全編 13 電気設計基準 第3版（2021/9/28改訂）対応により、 在庫なくなり次第切替と記載されていた以下品目削除 単線 東日京三電線 AWG10,14,16、日立金属 AWG10 ○社名変更 日立電線、日立金属→プロテリアル
FC/SU/SB-R20 | ○AWG22-3C/6C(UL13) 太陽ケーブルテック線材追加 （供給難不解消のため）
FC/SU/SB-R21 | ○技術要求仕様 耐圧⇒定格電圧に修正 〇AWG20-3C(UL2464) 倉茂電工線材追加（T社 測温体ケーブル線形23⇒20AWG対応 T社対応の為標準ラインナップ追加) ○AWG22 倉茂電工線材KVC36は耐圧150Vのため、AC200V系の接触する配線箇所使用不可を備考欄に追記 〇使用機種追記（SU34列にVer4を併記）：小川/林_インテグ二課
FC/SU/SB-R22 | ○フラットケーブル読み替え品目誤記訂正（昭和電線→沖電線）
FC/SU/SB-R23 | ○AWG24(UL1007)に線色、茶、紫、青を追加
FC/SU/SB-R24 | 〇FLAT-AWG28-50F(UL2651)にFLEX-B 50-7/0.127 2651P追加 〇AWG26(UL1061)外皮色誤記訂正
FC/SU/SB-R25 | 〇DC系単線に接地（直流制御回路）用の線色：青／白追加 UL1007AWG26 (BLU/WHT) ホッコー㈱の品目追加 UL1007LF24AWG (BLU/WHT) ホッコー㈱の品目追加 UL1007LF22AWG (BLU/WHT) ホッコー㈱の品目追加 UL1007LF20AWG (BLU/WHT) ホッコー㈱の品目追加 UL1007LF18AWG (BLU/WHT) ホッコー㈱の品目追加 UL1007LF16AWG (BLU/WHT) ホッコー㈱の品目追加 〇DC系単線に機能接地線（Functional earthing:FE）用の線色：桃追加 UL1007LF24AWG (PNK) ホッコー㈱の品目追加 UL1061LF24AWG (PNK) ホッコー㈱の品目追加 UL1007LF22AWG (PNK) ホッコー㈱の品目追加 UL1007LF20AWG (PNK) ホッコー㈱の品目追加 UL1007LF18AWG (PNK) ホッコー㈱の品目追加 UL1007LF16AWG (PNK) ホッコー㈱の品目追加 〇UL1007LF16AWGに線色：青を追加 〇「SU X-4/X-5」列追加
FC/SU/SB-R26 | 〇AC系複合線 AWG(18-4+22-2)CS（UL2586）削除 ＊供給困難なため
FC/SU/SB-R27 | 〇DC系単線に非接地（直流電源導体）用の線色：黒追加 UL1007LF26AWG (BLACK) ホッコー㈱の品目追加 UL1007LF24AWG (BLACK) ホッコー㈱の品目追加 UL1007LF22AWG (BLACK) ホッコー㈱の品目追加 UL1007LF20AWG (BLACK) ホッコー㈱の品目追加 UL1007LF18AWG (BLACK) ホッコー㈱の品目追加 UL1007LF16AWG (BLACK) ホッコー㈱の品目追加 UL1061LF26AWG (BLACK) ホッコー㈱の品目追加 UL1061LF24AWG (BLACK) ホッコー㈱の品目追加 UL1015LF10AWG (BLACK) ホッコー㈱の品目追加

## ケーブル読替表
●FC/SU/SB 標準ケーブル読替表 |  |  |  |  | R18 | R18 | R8 |  | R5 |  |  | R19 | R25
線種 | 使用ケーブル | [14 empty] | 技術要求仕様 | [7 empty] | 線材情報 |  |  |  | 線材仕様 | [12 empty] | 適合部品 |  | 備考
| 導体サイズ | 芯数 | 曲げR 【mm】 （参考） | 図面表記 | FC 31 | SU 31 | SU 32 (HT) | SB 30 | SU 33 | SU33S TYPE01 | SS33S TYPE02 | SU 34/SU32ver4 | SU X-4/X-5 | マスターケーブル | 参考：主な用途／特徴 | UL Style No. | UL Listing | 耐熱 [℃] | 定格電圧 [V] | ツイスト ペア | 外皮 | シールド | その他 | メーカ名 | メーカ型式 | 品目コード | 仕入先 | 外皮色 | 仕上外径 [mm] | 内線被覆 径[mm] | COLOR 1 | COLOR 2 | COLOR 3 | COLOR 4 | COLOR 5 | COLOR 6 | COLOR 7 | COLOR 8 | COLOR 9 | COLOR 10 | 収縮チュー ブ直径[mm] | ケーブルラベル
信号系複合ケーブル | AWG16 | 3 | 50 | AWG16-3C(UL444) |  |  | ○ | ○ | ○ | ○ | ○ | ○ | ○ |  | 24V接続(240W電源二次側） | UL2464 | 有 | 80 | 300 | × | 有 | × | 難燃性グレード：CM | 太陽ケーブルテック | CM/2464-1007/ⅡA B×W×Y/G ｸﾛ LF 3X16AWG | 63927854 | ホッコー㈱ | 黒 | 7.4 | 2.45 | COLOR 1: 黒; COLOR 2: 白; COLOR 3: 緑/黄 | 8 | LJSL2-Y3-5
| AWG16 | 4 | 50 | AWG16-4C(UL444) | [5 empty] | ○ | ○ | ○ | ○ |  | 24V接続 | UL2464 | 有 | 80 | 300 | × | 有 | × | 難燃性グレード：VTFT | 太陽ケーブルテック | CM/2464-1007/ⅡA BWRY/G ｸﾛ LF 4×16AWG |  | 各代理店（ホッコー） | 黒 | 8 | 2.45 | COLOR 1: 黒; COLOR 2: 白; COLOR 3: 赤; COLOR 4: 緑/黄 | 10 | LJSL21-Y3-1
| AWG18 | 2 | 40 | AWG18-2C(UL2464) | ○ | ○ | ○ | ○ | ○ |  |  | ○ | ○ |  | 装置内外汎用 | UL2464 | × | 80 | 300 | × | 有 | × |  | 阪神電線 | UL2464 2XAWG18 | 53955294 | 阪神電線 | 黒 | 6.3 | 2.11 | [10 empty] | 8 | LJSL2-Y3-5 | bar: COLOR 1 to COLOR 2
| AWG18 | 4 | 50 | AWG18-4C(UL2464) | ○ | ○ | ○ | ○ | ○ | ○ | ○ | ○ | ○ |  | 装置内外汎用 | UL2464 | × | 80 | 300 | × | 有 | × |  | 阪神電線 | UL2464 4XAWG18 | 53955295 | 阪神電線 | 黒 | 7.2 | 2.11 | COLOR 1: 黒1; COLOR 2: 黒2; COLOR 3: 黒3; COLOR 4: 黒4 | 9 | LJSL2-Y3-5
| AWG18 | 6 | 60 | AWG18-6C(UL444) | [5 empty] | ○ | ○ | ○ | ○ | 〇 | 装置外EMO | UL2464 | 有 | 80 | 300 | × | 有 | × | 難燃性グレード：VTFT | 太陽ケーブルテック | CM/2464-1007/ⅡA ｸﾛ LF 6×18AWG |  | 各代理店（ホッコー） | 黒 | 8.5 | 2.1 | 黒1 | 黒2 | 黒3 | 黒4 | 黒5 | 黒6 |  |  |  |  | 10 | LJSL21-Y3-1
| AWG20 | 3 | 40 | AWG20-3C(UL2464) |  | ○ | ○ | ○ | ○ |  |  | ○ | ○ |  | 装置内外汎用(測温抵抗体中継） | UL2464 | × | 80 | 300 | × | 有 | × |  | 倉茂電工 | KVC36 3×0.5（20AWG) | 63941010 | 各代理店 | 黒 | 8.5: 5.1; 2.1: 1.65; 黒1: 参照シートの※13を参照 |  |  |  |  | 7 | LJSL2-Y3-5 | KVC36 AWG20 UL2937（定格300V)
| AWG22 | 3 | 30 | AWG22-3C(UL2464) | ○ | ○ | ○ | ○ | ○ | [5 empty] | 装置内外汎用 | UL2464 | × | 80 | 300 | × | 有 | × |  | 倉茂電工 | KVC36 3×0.3（23AWG) | 53955296 | 各代理店 | 黒 | 8.5: 4; 2.1: 1.3; 黒1: 参照シートの※1を参照 |  |  |  |  | 5 | LJSL2-Y3-5 | KVC36 AWG22 UL2936（定格150V) AC200V系と接触する配線箇所で使用不可。
| AWG22 | 4 | 40 | AWG22-4C(UL2464) | ○ | ○ | ○ | ○ | ○ | [5 empty] | 装置内外汎用 | UL2464 | × | 80 | 300 | × | 有 | × |  | 倉茂電工 | KVC36 4×0.3（23AWG) | 53955297 | 各代理店 | 黒 | 8.5: 5.7; 2.1: 1.3; 黒1: 参照シートの※1を参照 |  |  |  |  | 7 | LJSL2-Y3-5 | KVC36 AWG22 UL2936（定格150V) AC200V系と接触する配線箇所で使用不可。
| AWG22 | 6 | 40 | AWG22-6C(UL2464) | ○ | ○ | ○ | ○ | ○ | [5 empty] | 装置内外汎用 | UL2464 | × | 80 | 300 | × | 有 | × |  | 倉茂電工 | KVC36 6×0.3（23AWG) | 53955298 | 各代理店 | 黒 | 8.5: 6.6; 2.1: 1.3; 黒1: 参照シートの※1を参照 |  |  |  |  | 8 | LJSL2-Y3-5 | KVC36 AWG22 UL2936（定格150V) AC200V系と接触する配線箇所で使用不可。
| AWG22 | 12 | 60 | AWG22-12C(UL2464) | ○ | ○ | ○ | ○ | ○ | [5 empty] | 装置内外汎用 | UL2464 | × | 80 | 300 | × | 有 | × |  | 倉茂電工 | KVC36 12×0.3（23AWG) | 53955299 | 各代理店 | 黒 | 8.5: 8.9; 2.1: 1.3; 黒1: 参照シートの※1を参照 |  |  |  |  | 10 | LJSL21-Y3-1 | KVC36 AWG22 UL2936（定格150V) AC200V系と接触する配線箇所で使用不可。
| AWG22 | 4 | 40 | AWG22-2P(UL444) | [5 empty] | ○ | ○ | ○ | ○ |  | PB 60角（SU33S) | UL2464 | 有 | 80 | 300 | 2ペア | 有 | × | 難燃性グレード：VTFT | 坂東電線 | 2464C BIO-CL3-2202P-B |  | 各代理店（鐘通） | 黒 | 8.5: 6.6; 2.1: 1.3; 黒1: 参照シートの※1を参照 |  |  |  |  | 8 | LJSL2-Y3-5
| AWG24 | 3 | 30 | AWG24-3C(UL444) | [5 empty] | ○ | ○ | ○ | ○ |  | 装置内外汎用 | UL2464 | 有 | 80 | 300 | × | 有 | × | 難燃性グレード：VTFT | 太陽ケーブルテック | CM/2464-1061/ⅡA ｸﾛ LF 3×24AWG |  | 各代理店（ホッコー） | 黒 | 4.4 | 1.15 | 橙 | 薄灰 | 白 | [7 empty] | 5 | LJSL2-Y3-5
| AWG24 | 4 | 30 | AWG24-4C(UL444) | [5 empty] | ○ | ○ | ○ | ○ |  | 装置内外汎用 | UL2464 | 有 | 80 | 300 | × | 有 | × | 難燃性グレード：VTFT | 太陽ケーブルテック | CM/2464-1061/ⅡA ｸﾛ LF 4×24AWG |  | 各代理店（ホッコー） | 黒 | 4.7 | 1.15 | 橙 | 薄灰 | 白 | 黄 | [6 empty] | 6 | LJSL2-Y3-5
| AWG24 | 6 | 40 | AWG24-3P(UL444) | [5 empty] | ○ | ○ | ○ | ○ |  | 装置内外汎用 | UL2464 | 有 | 80 | 300 | × | 有 | × | 難燃性グレード：VTFT | 太陽ケーブルテック | CM/2464-1061/ⅡA ｸﾛ LF 3P×24AWG |  | 各代理店（ホッコー） | 黒 | 8.5: 5.8; 2.1: 1.15; 黒1: 参照シートの※3を参照 |  |  |  |  | 7 | LJSL2-Y3-5
| AWG24 | 12 | 50 | AWG24-6P(UL444) | [5 empty] | ○ | ○ | ○ | ○ |  | 装置内外汎用 | UL2464 | 有 | 80 | 300 | × | 有 | × | 難燃性グレード：VTFT | 太陽ケーブルテック | CM/2464-1061/ⅡA ｸﾛ LF 6P×24AWG |  | 各代理店（ホッコー） | 黒 | 8.5: 7.3; 2.1: 1.15; 黒1: 参照シートの※3を参照 |  |  |  |  | 9 | LJSL2-Y3-5
| AWG24 | 24 | 80 | AWG24-12PS(UL444) | [5 empty] | ○ | ○ | ○ | ○ |  | Rob. Cont. EMG | UL2464 | 有 | 80 | 300 | 12ペア | 有 | 有 | 難燃性グレード：VTFT | 太陽ケーブルテック | CM/2464-1061/ⅡA-SB ｸﾛ LF 12P×24AWG |  | 各代理店（ホッコー） | 黒 | 8.5: 10.1; 2.1: 1.15; 黒1: 参照シートの※3を参照 |  |  |  |  | 12 | LJSL21-Y3-1
| AWG28 | 10 | 50 | AWG28-10F(UL20266) | ○ | ○ | ○ | ○ | ○ |  |  | ○ | ○ |  | BOX間信号接続 | UL20266 | × | 80 | 150 | × | 有 | × |  | 沖電線 | SFX-S 10-7/0.127 3030-V | 53955300 | エレマテック | グレー | 6.6 | 0.9 | 赤 | 灰 | 灰 | 灰 | 緑 | 灰 | 灰 | 灰 | 灰 | 緑 | 8 | LJSL2-Y3-5
| AWG28 | 20 | 60 | AWG28-20F(UL20266) | ○ | ○ | ○ | ○ | ○ | ○ | ○ | ○ | ○ |  | No2基板接続,SV接続 | UL20266 | × | 80 | 150 | × | 有 | × |  | 沖電線 | SFX-S 20-7/0.127 3030-V | 53955301 | エレマテック | グレー | 8.7 | 0.9 | 赤 | 灰 | 灰 | 灰 | 緑 | 灰 | 灰 | 灰 | 灰 | 緑 | 10 | LJSL21-Y3-1
| AWG28 | 26 | 60 | AWG28-26F(UL20266) | ○ | ○ | ○ | ○ | ○ |  |  | ○ | ○ |  | SV接続 | UL20266 | × | 80 | 150 | × | 有 | × |  | 沖電線 | SFX-S 26-7/0.127 3030-V | 53955302 | エレマテック | グレー | 9.8 | 0.9 | 赤 | 灰 | 灰 | 灰 | 緑 | 灰 | 灰 | 灰 | 灰 | 緑 | 12 | LJSL21-Y3-1
| AWG28 | 30 | 80 | AWG28-30FS(UL20266) | ○ | ○ | ○ | ○ | ○ |  |  | ○ | ○ |  | PASS接続 | UL20266 | × | 80 | 150 | × | 有 | 有 |  | 沖電線 | SFX-S 30-7/0.127 3030-SV |  | エレマテック | グレー | 11 | 0.9 | 赤 | 灰 | 灰 | 灰 | 緑 | 灰 | 灰 | 灰 | 灰 | 緑 | 12 | LJSL21-Y3-1
| AWG28 | 40 | 80 | AWG28-40F(UL20266) | ○ | ○ | ○ | ○ | ○ |  |  | ○ | ○ |  | USER I/F接続 | UL20266 | × | 80 | 150 | × | 有 | × |  | 沖電線 | SFX-S 40-7/0.127 3030-V | 53955303 | エレマテック | グレー | 12 | 0.9 | 赤 | 灰 | 灰 | 灰 | 緑 | 灰 | 灰 | 灰 | 灰 | 緑 | 15 | LJSL19-Y3-1
| AWG28 | 50 | 80 | AWG28-50F(UL20266) | ○ | ○ | ○ | ○ | ○ |  |  | ○ | ○ |  | Moter Needle Distribution接続 | UL20266 | × | 80 | 150 | × | 有 | × |  | 沖電線 | SFX-S 50-7/0.127 3030-V |  | エレマテック | グレー | 13.3 | 0.9 | 赤 | 灰 | 灰 | 灰 | 緑 | 灰 | 灰 | 灰 | 灰 | 緑 | 15 | LJSL19-Y3-1
| AWG28 | 20 | 70 | AWG28-10PS(UL2935) | ○ | ○ | ○ | ○ | ○ |  |  | ○ | ○ |  | 信号分配、マスフロー | UL2935 | × | 80 | 150 | 10ペア | 有 | 有 |  | 沖電線 | 7/0.127 10P HRV-SV-UL SB | 53955304 | エレマテック | グレー | 8.5: 8.9; 2.1: 1.1; 黒1: 参照シートの※2を参照 |  |  |  |  | 10 | LJSL21-Y3-1
| AWG24 | 4 | 60 | AWG24-2PS(UL2464) | ○ | ○ | ○ | ○ | ○ |  |  | ○ | ○ |  | アナログ、シリアル通信 | UL2464 | × | 80 | 300 | 2ペア | 有 | 有 |  | 大栄電線 | UL AWM 2464-SB ２Pｘ24AWG | 53955305 | ホッコー㈱ | 黒 | 7.3 | 1.4 | 黒 | 黒/白 | 白 | 白/黒 | [6 empty] | 9 | LJSL2-Y3-5
| AWG24 | 8 | 70 | AWG24-4PS(UL2464) | ○ | ○ | ○ | ○ | ○ |  |  | ○ | ○ |  | モーター、シリアル通信 | UL2464 | × | 80 | 300 | 4ペア | 有 | 有 |  | 大栄電線 | UL AWM 2464-SB 4Pｘ24AWG | 53955306 | ホッコー㈱ | 黒 | 8.3 | 1.4 | 黒 | 黒/白 | 白 | 白/黒 | 赤 | 赤/黒 | 緑 | 緑/黒 |  |  | 10 | LJSL2-Y3-5
| AWG24 | 8 | 50 | AWG24-4PS(UL444) |  |  | ○ | ○ | ○ | ○ | ○ | ○ | ○ |  | Servo Encoder, AIO(S) | UL2464 | 有 | 80 | 300 | 4ペア | 有 | 有 | 難燃性グレード：CM | 太陽ケーブルテック | CM/2464-1061/ⅡA-SB ｸﾛ LF 4P×24AWG | 63927855 | ホッコー㈱ | 黒 | 8.5: 6.9; 2.1: 1.15; 黒1: 参照シートの※3を参照 |  |  |  |  | 10 | LJSL2-Y3-5
| AWG24 | 12 | 70 | AWG24-6PS(UL444) |  |  |  |  | ○ |  |  | ○ | ○ |  | リリーフ、マスフロー接続（33S) | UL2464 | 有 | 80 | 300 | 6ペア | 有 | 有 | 難燃性グレード：CM | 太陽ケーブルテック | CM/2464-1061/ⅡA-SB ｸﾛ LF 6P×24AWG | 63921426 | ホッコー㈱ | 黒 | 8.5: 7.9; 2.1: 1.15; 黒1: 参照シートの※3を参照 |  |  |  |  | 10 | LJSL2-Y3-5
| AWG26 | 6 | 50 | AWG26-3PS(UL444) |  |  |  |  | ○ |  |  | ○ | ○ |  | スキャンモータ中継（33S) | UL2464 | 有 | 80 | 300 | 3ペア | 有 | 有 | 難燃性グレード：CM | 太陽ケーブルテック | CM/2464-1061/ⅡA-SB ｸﾛ LF 3P×26AWG | 63928115 | ホッコー㈱ | 黒 | 8.5: 5.9; 2.1: 1; 黒1: 参照シートの※3を参照 |  |  |  |  | 7 | LJSL2-Y3-5
| AWG26 | 8 | 60 | AWG26-4PS(UL444) |  |  |  |  | ○ | ○ | ○ | ○ | ○ |  | スキャンモータ中継（33S) | UL2464 | 有 | 80 | 300 | 4ペア | 有 | 有 | 難燃性グレード：CM | 太陽ケーブルテック | CM/2464-1061/ⅡA-SB ｸﾛ LF 4P×26AWG | 63928114 | ホッコー㈱ | 黒 | 8.5: 6.3; 2.1: 1; 黒1: 参照シートの※3を参照 |  |  |  |  | 8
| AWG26 | 20 | 80 | AWG26-10PS(UL444) |  |  |  |  | ○ |  |  | ○ | ○ |  | PBエンコーダ中継（SU33） | UL2464 | 有 | 80 | 300 | 10ペア | 有 | 有 | 難燃性グレード：CM | 太陽ケーブルテック | CM/2464-1061/ⅡA-SB ｸﾛ LF 10P×26AWG | 63928113 | ホッコー㈱ | 黒 | 8.5: 8.2; 2.1: 1; 黒1: 参照シートの※3を参照 |  |  |  |  | 10
| AWG26 | 40 | 90 | AWG26-20PS(UL444) |  |  |  |  | ○ |  |  | ○ | ○ |  | センサ分配（使用数小） | UL2464 | 有 | 80 | 300 | 20ペア | 有 | 有 | 難燃性グレード：CM | 太陽ケーブルテック | CM/2464-1061/ⅡA-SB ｸﾛ LF 20P×26AWG | 63928112 | ホッコー㈱ | 黒 | 8.5: 11.5; 2.1: 1; 黒1: 参照シートの※3を参照 |  |  |  |  | 15
| AWG22 | 3 | 40 | AWG22-3C(UL13) | ○ | ○ | ○ | ○ | ○ |  |  | ○ | ○ |  | 装置内外汎用 | UL13 | 有 | 90 | 300 | × | 有 | × |  | 中国電線 太陽ケーブルテック | CL3 3C x AWG22 CM/2464-1007/2A BK LF 3X22AWG |  | 光昭 各代理店（ホッコー） | 黒 黒 | 5.60 5.70 | 1.65 1.68 | 黒1 橙 | 黒2 灰 | 黒3 白 | [7 empty] | 7 | LJSL2-Y3-5
| AWG22 | 6 | 50 | AWG22-6C(UL13) | ○ | ○ | ○ | ○ | ○ |  |  | ○ | ○ |  | 装置内外汎用 | UL13 | 有 | 90 | 300 | × | 有 | × |  | 中国電線 | CL3 6C x AWG22 |  | 光昭 | 黒 | 7 | 1.65 | 黒1 | 黒2 | 黒3 | 黒4 | 黒5 | 黒6 |  |  |  |  | 8 | LJSL2-Y3-5
[24 empty] | 太陽ケーブルテック | CM/2464-1007/2A BK LF 6X22AWG |  | 各代理店（ホッコー） | 黒 | 7: 7.1; 1.65: 1.68; 黒1: 参照シート※12を参照
通信線用(HLS,RS422,485,LAN) | AWG24 | 8 | 50 | AWG24-4PE5(UL20246) | ○ | ○ | ○ | ○ | ○ | [5 empty] | シリアル通信 | UL20246 | × | 80 | 30 | 4ペア | 有 | 有 | カテゴリ5 HLSライン以外に使用 | 沖電線 | AWG25 4P TPMC-C5(SLA)(20246)FR YM | 53955307 | エレマテック | ベージュ | 5.7 | 0.96 | 白/青 | 青 | 白/橙 | 橙 | 白/緑 | 緑 | 白/茶 | 茶 |  |  | 7 | LJSL2-Y3-5
| AWG25 | 8 | 50 | AWG25-4PE5 CM | [10 empty] | シリアル通信 | UL444 | 有 | 80 | 30 | 4ペア | 有 | 有 | カテゴリ5 HLSライン以外に使用 | 沖電線 | AWG25 4P TPMC-C5(SLA) CM YM |  | エレマテック | ベージュ | 5.7 | 0.96 | 白/青 | 青 | 白/橙 | 橙 | 白/緑 | 緑 | 白/茶 | 茶 |  |  | 7 | LJSL2-Y3-5 | 新図は本表記を使用する事
| AWG24 | 8 | 60 | AWG24-4PE5(UL21391) | ○ | ○ | ○ | ○ | ○ | [5 empty] | HLS通信 | UL21391 | × | 80 | 30 | 4ペア | 有 | 有 | カテゴリ5e HLSラインに使用 | プロテリアル | UL21391(CAT5E)SA24AWGX4P-LF |  | サンワテクノス | 白 | 7 | 1 | 青 | 白/青 | 橙 | 白/橙 | 緑 | 白/緑 | 茶 | 白/茶 |  |  | 8 | LJSL2-Y3-5
| AWG24 | 8 | 60 | AWG24-4PE5(UL444) | ○ | ○ | ○ | ○ | ○ |  |  |  |  | 〇 | マスフロー、シリアル通信 | UL444 | 有 | 80 | 30 | 4ペア | 有 | 有 | 難燃性グレード：CM | 倉茂電工 | KETH-S/CM 24AWGx4P |  | 泉州電業 | ライトブルー | 6.8 | 1.01 | 青 | 白/青 | 橙 | 白/橙 | 緑 | 白/緑 | 茶 | 白/茶 |  |  | 8
| AWG26 | 8 | 50 | AWG26-4PS5(UL444) | ○ | ○ | ○ | ○ | ○ | ○ | ○ |  |  | 〇 | E-CAT,HLS,シリアル通信 | UL444 | 有 | 75 | 300 | 4ペア | 有 | 有 | カテゴリ5e RS-422/485/LAN/HLS の装置内＆装置外配線 | JMACS | IETP26-SB | 63926902 | JMACS | 空 | 6 | 0.95 | 青 | 白/青 | 橙 | 白/橙 | 緑 | 白/緑 | 茶 | 白/茶 |  |  | 8
同軸ケーブル | AWG30 | 1 | 30 | 1.5C-2V(UL1553) 75Ω | ○ | ○ | ○ | ○ | ○ | [5 empty] | SU標準未使用 | UL1553 | × | 80 | 300 | × | 有 | 有 | 特性インピーダンス：75Ω | 平河ヒューテック | UL1553-30AWG-1.5C-2V-S |  | 鐘通 | 黒 | 7: 2.9; 1.65: 1.55 |  |  |  |  | 5 | LJSL1-Y3-5
| AWG25 | 1 | 30 | 1.5D-2V(UL1553) 50Ω | ○ | ○ | ○ | ○ | ○ | ○ | ○ |  |  |  | SU標準未使用 | UL1553 | × | 80 | 300 | × | 有 | 有 | 特性インピーダンス：50Ω | 平河ヒューテック | UL1553-25AWG-1.5D-2V-S |  | 鐘通 | 黒 | 7: 2.9; 1.65: 1.6 |  |  |  |  | 5 | LJSL1-Y3-5
| AWG25 | 1 | 50 | HC-3C-2VA(UL1554) | ○ | ○ | ○ | ○ | ○ | [5 empty] | シーケンサ | UL1554 | 有 | 80 | 300 | × | 有 | 有 | 特性インピーダンス：75Ω | 平河ヒューテック | UL1554-25AWG-HC-3C-2VA |  | 鐘通 | 黒 | 7: 5.8; 1.65: 3.1 |  |  |  |  | 5 | LJSL1-Y3-5
AC系複合線 | AWG10 | 3 | 90 | AWG10-3C(UL2586) | ○ | ○ | ○ | ○ | ○ | [5 empty] | 装置内1Φ30A系統 | UL2586 CE | × | 105 | 600 | × | 有 | × |  | 中国電線 | UL2501/3C-#10 | 53955308 | 光昭 | 黒 | 14.9 | 5.2 | 黒1 | 黒2 | 緑/黄 | [7 empty] | 18 | LJSL19-Y3-1
| AWG10 | 4 | 100 | AWG10-4C(UL2586) | ○ | ○ | ○ | ○ | ○ |  |  |  |  | 〇 | 装置内3Φ30A系統 | UL2586 CE | × | 105 | 600 | × | 有 | × |  | 中国電線 | UL2501/4C-#10 | 53955309 | 光昭 | 黒 | 16.3 | 5.2 | 黒1 | 黒2 | 黒3 | 緑/黄 | [6 empty] | 20 | LJSL19-Y3-1
| AWG12 | 4 | 90 | AWG12-4C(UL2586) | ○ | ○ | ○ | ○ | ○ |  |  | ○ | ○ |  | レビトロAC電源（SU31） | UL2586 CE | × | 105 | 600 | × | 有 | × |  | 中国電線 | UL2501/4C-#12 | 53955310 | 光昭 | 黒 | 14.2 | 4.1 | 黒1 | 黒2 | 黒3 | 緑/黄 | [6 empty] | 18 | LJSL19-Y3-1
| AWG14 | 6 | 90 | AWG14-6C(UL2586) | ○ | ○ | ○ | ○ | ○ |  |  | ○ | ○ |  | HEATER AC出力（NDA） | UL2586 CE | × | 105 | 600 | × | 有 | × |  | 中国電線 | UL2501/6C-#14 | 53955311 | 光昭 | 黒 | 14.5 | 3.5 | 黒1 | 黒2 | 黒3 | 黒4 | 黒5 | 黒6 |  |  |  |  | 18 | LJSL19-Y3-1
| AWG14 | 3 | 60 | AWG14-3C(UL2586) | ○ |  | ○ | ○ | ○ | ○ | ○ | ○ | ○ |  | 装置内1Φ15A系統 | UL2586 | × | 105 | 600 | × | 有 | × |  | 中国電線 | UL2586&CSA AWM (G/Y) (B) 3C×14AWG |  | 光昭 | 黒 | 8.8 | 3.1 | 黒1 | 黒2 | 緑/黄 | [7 empty] | 10
| AWG14 | 4 | 70 | AWG14-4C(UL1277)TC/MTW | ○ | ○ | ○ | ○ | ○ | ○ | ○ | ○ | ○ | 〇 | 装置内外3φ15A系統 | UL1277(TC-ER) UL1063(MTW) | 有 | 90 | 600 | × | 有 | × | CEマーク有 | 中国電線 | MTW/TC-ER(CE) 4C x 14AWG |  | 光昭 | 黒 | 10.9 | 3.5 | 黒1 | 黒2 | 黒3 | 緑/黄 | [6 empty] | 15
| AWG16 | 2 | 60 | AWG16-2C(UL2586) | ○ | ○ | ○ | ○ | ○ |  |  | ○ | ○ |  | EMO | UL2586 CE | × | 105 | 600 | × | 有 | × |  | 中国電線 | UL2501/2C-#16 | 53955312 | 光昭 | 黒 | 14.5: 9.7; 3.5: 3.1; 黒1: 黒1; 黒2: 黒2 |  |  |  |  | 12 | LJSL21-Y3-1
| AWG10 | 3 | 80 | AWG10-3C(UL1277)TC AWG10-3C(UL1277)TC/MTW | ○ | ○ | ○ | ○ | ○ | ○ | ○ | ○ | ○ | 〇 | 装置内外1φ30A系統 | UL1277(TC-ER) UL1063(MTW) | 有 | 90 | 600 | × | 有 | × | CEマーク有 | 中国電線 | MTW/TC-ER(CE) 3C x 10AWG | 63921010 | 光昭 | 黒 | 12.8 | 4.8 | 黒1 | 黒2 | 緑/黄 | [7 empty] | 15 | LJSL19-Y3-1
| AWG10 | 4 | 100 | AWG10-4C(UL1277)TC AWG10-4C(UL1277)TC/MTW | ○ | ○ | ○ | ○ | ○ | ○ | ○ | ○ | ○ | 〇 | 装置内外3φ30A系統 | UL1277(TC-ER) UL1063(MTW) | 有 | 90 | 600 | × | 有 | × | CEマーク有 | 中国電線 | MTW/TC-ER(CE) 4C x 10AWG | 63921011 | 光昭 | 黒 | 15.1 | 4.8 | 黒1 | 黒2 | 黒3 | 緑/黄 | [6 empty] | 18 | LJSL19-Y3-1
| AWG14 | 3 | 60 | AWG14-3C-O(UL2586) | [5 empty] | ○ |  | ○ | ○ |  | 装置内1Φ15A系統(UPS 2次側) | UL2586 | × | 105 | 600 | × | 有 | × |  | 中国電線 | UL2586(G/Y)-O 3C×14AWG |  | 光昭 | オレンジ | 8.8 | 3.1 | 黒 | 白 | 緑/黄
| AWG14 | 4 | 100 | AWG14-4CS(UL2501)TC | [6 empty] | ○ | ○ | ○ |  | Servo Power(SS33) | UL2501 | 有 | 105 | 600 | × | 有 | 有 |  | 太陽ケーブルテック | UE/2501E-SB(N)/TC[Y/G] 4C×AWG14 | 23976814 | 昭和電気株式会社 | 黒 | 13 | 3.6 | 黒1 | 黒2 | 黒3 | 緑/黄 | [6 empty] | 15 | LJSL19-Y3-1
| AWG16 | 2 | 60 | AWG16-2C(UL1277)TC | ○ | ○ | ○ | ○ | ○ |  |  | ○ | ○ | 〇 | 装置内外EMO | UL1277(TC) UL1063(MTW) | 有 | 90 | 600 | × | 有 | × | CEマーク有 外部EMOラインに使用 | 中国電線 | MTW/TC(CE) 2C x 16AWG |  | 光昭 | 黒 | 14.5: 8.7; 3.5: 3.1; 黒1: 黒1; 黒2: 黒2 |  |  |  |  | 10 | LJSL21-Y3-1
| AWG18 | 2 | 60 | AWG18-2CS(UL2586) |  |  | ○ | ○ | ○ | ○ | ○ | ○ | ○ |  | Servo 回生抵抗 | UL2586 | × | 105 | 600 | × | 有 | 有 |  | 中国電線 | UL2586-S&CSA AWM-S 2c×18AWG |  | 光昭 | 黒 | 14.5: 6.9; 3.5: 2.1; 黒1: 黒1; 黒2: 黒2
| AWG18 | 4 | 70 | AWG18-4CS(UL2586) | ○ | ○ | ○ | ○ | ○ | ○ | ○ | ○ | ○ |  | Servo Power | UL2586 | × | 105 | 600 | × | 有 | 有 |  | 中国電線 | UL2586-S&CSA AWM-S 4c×18AWG |  | 光昭 | 黒 | 7.8 | 2.1 | 黒1 | 黒2 | 黒3 | 緑/黄 | [6 empty] | 10 | LJSL21-Y3-1
DC系単線 | AWG26 | 1 | 10 | AWG26(UL1571) | ○ | ○ | ○ | ○ | ○ |  |  | ○ | ○ |  |  | UL1571 | × | 80 | 30 | × | × | × | 線色：茶、赤、青、緑 | プロテリアル | UL1571(IR) 1 x 26AWG(7/0.16) |  | 鐘通 | 線色と同じ | 14.5: 0.98; 3.5: - |  |  |  |  | 2 | LJSL1-Y3-5
| AWG26 | 1 | 10 | AWG26(UL1061) | [7 empty] | ○ | ○ |  | シールド引き出し | UL1061 | × | 80 | 300 | × | × | × | 線色：茶、紫、青、緑、灰 | プロテリアル | UL1061 AWM 1×26AWG (7/0.16) LF |  | 鐘通 | 線色と同じ | 14.5: 0.98; 3.5: - |  |  |  |  | 2 | LJSL1-Y3-5
| AWG26 | 1 | 10 | AWG26(UL1061) | [8 empty] | ○ |  | 非接地（直流電源導体） | UL1061 | × | 80 | 300 | × | × | × | 線色：黒 | 東日京三電線 | UL1061LF26AWG (BLACK) | 63943459 | ホッコー㈱ | 線色と同じ | 14.5: 0.98; 3.5: - |  |  |  |  | 2 | LJSL1-Y3-5
| AWG26 | 1 | 10 | AWG26(UL1007) | [8 empty] | ○ |  | 接地（直流制御回路） | UL1007 | × | 80 | 300 | × | × | × | 線色：青／白 | 共和 | UL1007AWG26 (BLU/WHT) | 63942394 | ホッコー㈱ | 線色と同じ | 14.5: 1.28; 3.5: - |  |  |  |  | 2 | LJSL1-Y3-5
| AWG26 | 1 | 10 | AWG26(UL1007) | [8 empty] | ○ |  | 非接地（直流電源導体） | UL1007 | × | 80 | 300 | × | × | × | 線色：黒 | 東日京三電線 | UL1007LF26AWG (BLACK) | 63943453 | ホッコー㈱ | 線色と同じ | 14.5: 1.28; 3.5: - |  |  |  |  | 2 | LJSL1-Y3-5
| AWG24 | 1 | 10 | AWG24(UL1007) | ○ | ○ | ○ | ○ | ○ |  |  | ○ | ○ |  |  | UL1007 | × | 80 | 300 | × | × | × | 線色：茶、紫、青、緑、灰 | 東日京三電線 | UL1007LF24AWG | 63914625 | ホッコー㈱ | 線色と同じ | 14.5: 1.45; 3.5: - |  |  |  |  | 2 | LJSL1-Y3-5
| AWG24 | 1 | 10 | AWG24(UL1007) | [8 empty] | ○ |  | 機能接地線（Functional earthing:FE） | UL1007 | × | 80 | 300 | × | × | × | 線色：桃 | 東日京三電線 | UL1007LF24AWG (PNK) | 63942383 | ホッコー㈱ | 線色と同じ | 14.5: 1.45; 3.5: - |  |  |  |  | 2 | LJSL1-Y3-5
| AWG2４ | 1 | 10 | AWG24(UL1007) | [8 empty] | ○ |  | 接地（直流制御回路） | UL1007 | × | 80 | 300 | × | × | × | 線色：青／白 | 東日京三電線 | UL1007LF24AWG (BLU/WHT) | 63942389 | ホッコー㈱ | 線色と同じ | 14.5: 1.45; 3.5: - |  |  |  |  | 2 | LJSL1-Y3-5
| AWG2４ | 1 | 10 | AWG24(UL1007) | [8 empty] | ○ |  | 非接地（直流電源導体） | UL1007 | × | 80 | 300 | × | × | × | 線色：黒 | 東日京三電線 | UL1007LF24AWG (BLACK) | 63943454 | ホッコー㈱ | 線色と同じ | 14.5: 1.45; 3.5: - |  |  |  |  | 2 | LJSL1-Y3-5
| AWG24 | 1 | 10 | AWG24(UL1061) | [5 empty] | ○ | ○ | ○ | ○ |  |  | UL1061 | × | 80 | 300 | × | × | × | 線色：茶、紫、青、緑、灰 | 東日京三電線 | UL1061LF24AWG |  | 各代理店（ホッコー） | 線色と同じ | 14.5: 1.11; 3.5: - |  |  |  |  | 2 | LJSL1-Y3-5
| AWG24 | 1 | 10 | AWG24(UL1061) | [8 empty] | ○ |  | 機能接地線（Functional earthing:FE） | UL1061 | × | 80 | 300 | × | × | × | 線色：桃 | 東日京三電線 | UL1061LF24AWG (PNK) | 63942371 | ホッコー㈱ | 線色と同じ | 14.5: 1.11; 3.5: - |  |  |  |  | 2 | LJSL1-Y3-5
| AWG24 | 1 | 10 | AWG24(UL1061) | [8 empty] | ○ |  | 非接地（直流電源導体） | UL1061 | × | 80 | 300 | × | × | × | 線色：黒 | 東日京三電線 | UL1061LF24AWG (BLACK) | 63943460 | ホッコー㈱ | 線色と同じ | 14.5: 1.11; 3.5: - |  |  |  |  | 2 | LJSL1-Y3-5
| AWG22 | 1 | 10 | AWG22(UL1007) | ○ | ○ | ○ | ○ | ○ |  |  | ○ | ○ |  |  | UL1007 | × | 80 | 300 | × | × | × | 線色：茶、紫、青、緑、灰 | 東日京三電線 | UL1007LF22AWG | comment | ホッコー㈱ | 線色と同じ | 14.5: 1.6; 3.5: - |  |  |  |  | 2 | LJSL1-Y3-5
| AWG22 | 1 | 10 | AWG22(UL1007) | [8 empty] | ○ |  | 機能接地線（Functional earthing:FE） | UL1007 | × | 80 | 300 | × | × | × | 線色：桃 | 東日京三電線 | UL1007LF22AWG (PNK) | 63942384 | ホッコー㈱ | 線色と同じ | 14.5: 1.6; 3.5: - |  |  |  |  | 2 | LJSL1-Y3-5
| AWG22 | 1 | 10 | AWG22(UL1007) | [8 empty] | ○ |  | 接地（直流制御回路） | UL1007 | × | 80 | 300 | × | × | × | 線色：青／白 | 東日京三電線 | UL1007LF22AWG (BLU/WHT) | 63942390 | ホッコー㈱ | 線色と同じ | 14.5: 1.6; 3.5: - |  |  |  |  | 2 | LJSL1-Y3-5
| AWG22 | 1 | 10 | AWG22(UL1007) | [8 empty] | ○ |  | 非接地（直流電源導体） | UL1007 | × | 80 | 300 | × | × | × | 線色：黒 | 東日京三電線 | UL1007LF22AWG (BLACK) | 63943455 | ホッコー㈱ | 線色と同じ | 14.5: 1.6; 3.5: - |  |  |  |  | 2 | LJSL1-Y3-5
| AWG20 | 1 | 10 | AWG20(UL1007) | ○ | ○ | ○ | ○ | ○ |  |  | ○ | ○ |  |  | UL1007 | × | 80 | 300 | × | × | × | 線色：茶、紫、青、緑、灰 | 東日京三電線 | UL1007LF20AWG | comment | ホッコー㈱ | 線色と同じ | 14.5: 1.8; 3.5: - |  |  |  |  | 2.5 | LJSL1-Y3-5
| AWG20 | 1 | 10 | AWG20(UL1007) | [8 empty] | ○ |  | 機能接地線（Functional earthing:FE） | UL1007 | × | 80 | 300 | × | × | × | 線色：桃 | 東日京三電線 | UL1007LF20AWG (PNK) | 63942385 | ホッコー㈱ | 線色と同じ | 14.5: 1.8; 3.5: - |  |  |  |  | 2.5 | LJSL1-Y3-5
| AWG20 | 1 | 10 | AWG20(UL1007) | [8 empty] | ○ |  | 接地（直流制御回路） | UL1007 | × | 80 | 300 | × | × | × | 線色：青／白 | 東日京三電線 | UL1007LF20AWG (BLU/WHT) | 63942391 | ホッコー㈱ | 線色と同じ | 14.5: 1.8; 3.5: - |  |  |  |  | 2.5 | LJSL1-Y3-5
| AWG20 | 1 | 10 | AWG20(UL1007) | [8 empty] | ○ |  | 非接地（直流電源導体） | UL1007 | × | 80 | 300 | × | × | × | 線色：黒 | 東日京三電線 | UL1007LF20AWG (BLACK) | 63943456 | ホッコー㈱ | 線色と同じ | 14.5: 1.8; 3.5: - |  |  |  |  | 2.5 | LJSL1-Y3-5
| AWG18 | 1 | 15 | AWG18(UL1007) | ○ | ○ | ○ | ○ | ○ | ○ | ○ | ○ | ○ |  |  | UL1007 | × | 80 | 300 | × | × | × | 線色：茶、紫、青、緑、灰 | 東日京三電線 | UL1007LF18AWG | comment | ホッコー㈱ | 線色と同じ | 14.5: 2.05; 3.5: - |  |  |  |  | 2.5 | LJSL1-Y3-5
| AWG18 | 1 | 15 | AWG18(UL1007) | [8 empty] | ○ |  | 機能接地線（Functional earthing:FE） | UL1007 | × | 80 | 300 | × | × | × | 線色：桃 | 東日京三電線 | UL1007LF18AWG (PNK) | 63942386 | ホッコー㈱ | 線色と同じ | 14.5: 2.05; 3.5: - |  |  |  |  | 2.5 | LJSL1-Y3-5
| AWG18 | 1 | 15 | AWG18(UL1007) | [8 empty] | ○ |  | 接地（直流制御回路） | UL1007 | × | 80 | 300 | × | × | × | 線色：青／白 | 東日京三電線 | UL1007LF18AWG (BLU/WHT) | 63942392 | ホッコー㈱ | 線色と同じ | 14.5: 2.05; 3.5: - |  |  |  |  | 2.5 | LJSL1-Y3-5
| AWG18 | 1 | 15 | AWG18(UL1007) | [8 empty] | ○ |  | 非接地（直流電源導体） | UL1007 | × | 80 | 300 | × | × | × | 線色：黒 | 東日京三電線 | UL1007LF18AWG (BLACK) | 63943457 | ホッコー㈱ | 線色と同じ | 14.5: 2.05; 3.5: - |  |  |  |  | 2.5 | LJSL1-Y3-5
| AWG16 | 1 | 15 | AWG16(UL1007) |  |  | ○ | ○ | ○ | ○ | ○ | ○ | ○ |  | 240W電源二次側 | UL1007 | × | 80 | 300 | × | × | × | 線色：茶、紫、青、緑、灰 | 東日京三電線 | UL1007LF16AWG |  | ホッコー㈱ | 線色と同じ | 14.5: 2.35; 3.5: - |  |  |  |  | 2.5 | LJSL1-Y3-5
| AWG16 | 1 | 15 | AWG16(UL1007) | [8 empty] | ○ |  | 機能接地線（Functional earthing:FE） | UL1007 | × | 80 | 300 | × | × | × | 線色：桃 | 東日京三電線 | UL1007LF16AWG (PNK) | 63942387 | ホッコー㈱ | 線色と同じ | 14.5: 2.35; 3.5: - |  |  |  |  | 2.5 | LJSL1-Y3-5
| AWG16 | 1 | 15 | AWG16(UL1007) | [8 empty] | ○ |  | 接地（直流制御回路） | UL1007 | × | 80 | 300 | × | × | × | 線色：青／白 | 東日京三電線 | UL1007LF16AWG (BLU/WHT) | 63942393 | ホッコー㈱ | 線色と同じ | 14.5: 2.35; 3.5: - |  |  |  |  | 2.5 | LJSL1-Y3-5
| AWG16 | 1 | 15 | AWG16(UL1007) | [8 empty] | ○ |  | 非接地（直流電源導体） | UL1007 | × | 80 | 300 | × | × | × | 線色：黒 | 東日京三電線 | UL1007LF16AWG (BLACK) | 63943458 | ホッコー㈱ | 線色と同じ | 14.5: 2.35; 3.5: - |  |  |  |  | 2.5 | LJSL1-Y3-5
| AWG10 | 1 | 30 | AWG10(UL1015) |  |  | ○ | ○ | ○ | ○ | ○ | ○ | ○ |  |  | UL1015 | × | 105 | 600 | × | × | × | 線色：青／白 | 東日京三電線 | UL1015LF10AWGST (BLU/WHT) |  | ホッコー㈱ | 線色と同じ | 14.5: 5; 3.5: - |  |  |  |  | 6 | LJSL2-Y3-5
| AWG10 | 1 | 30 | AWG10(UL1015) | [8 empty] | ○ |  | 非接地（直流電源導体） | UL1015 | × | 105 | 600 | × | × | × | 線色：黒 | 阪神電線 | UL1015LF10AWG (BLACK) | 63943461 | ホッコー㈱ | 線色と同じ | 14.5: 5; 3.5: - |  |  |  |  | 6 | LJSL2-Y3-5
AC系単線 | AWG16 | 1 | 20 | AWG16(UL1015) | ○ | ○ | ○ | ○ | ○ | ○ | ○ | ○ | ○ |  |  | UL1015 | × | 105 | 600 | × | × | × | 線色：黒 | 中国電線工業 | CS-MTW(CE) 16AWG 黒 |  | 光昭 | 線色と同じ | 14.5: 3.15; 3.5: - |  |  |  |  | 4 | LJSL1-Y3-5
| AWG16 | 1 | 20 | AWG16(UL1015)緑／黄 | ○ | ○ | ○ | ○ | ○ | ○ | ○ | ○ | ○ |  |  | UL1015 | × | 105 | 600 | × | × | × | 線色：緑／黄 | 中国電線工業 | CS-MTW(CE) 16AWG 緑/黄 |  | 光昭 | 線色と同じ | 14.5: 3.15; 3.5: - |  |  |  |  | 4 | LJSL1-Y3-5
| AWG14 | 1 | 30 | AWG14(UL1015) | ○ | ○ | ○ | ○ | ○ | ○ | ○ | ○ | ○ |  |  | UL1015 | × | 105 | 600 | × | × | × | 線色：黒 | 阪神電線 | UL1015 14AWG |  | 阪神電線 | 線色と同じ | 14.5: 3.62; 3.5: - |  |  |  |  | 6 | LJSL1-Y3-5
| AWG14 | 1 | 30 | AWG14(UL1015)緑／黄 | ○ | ○ | ○ | ○ | ○ | ○ | ○ | ○ | ○ |  |  | UL1015 | × | 105 | 600 | × | × | × | 線色：緑／黄 | 阪神電線 | UL1015 14AWG G/Y |  | 阪神電線 | 線色と同じ | 14.5: 3.62; 3.5: - |  |  |  |  | 6 | LJSL1-Y3-5
| AWG10 | 1 | 30 | AWG10(UL1015) | ○ | ○ | ○ | ○ | ○ | ○ | ○ | ○ | ○ | 〇 |  | UL1015 | × | 105 | 600 | × | × | × | 線色：黒 | 阪神電線 | UL1015 10AWG |  | 阪神電線 | 線色と同じ | 14.5: 5; 3.5: - |  |  |  |  | 8 | LJSL2-Y3-5
| AWG10 | 1 | 30 | AWG10(UL1015)緑／黄 | ○ | ○ | ○ | ○ | ○ | ○ | ○ | ○ | ○ | 〇 |  | UL1015 | × | 105 | 600 | × | × | × | 線色：緑／黄 | 阪神電線 | UL1015 10AWG G/Y |  | 阪神電線 | 線色と同じ | 14.5: 5; 3.5: - |  |  |  |  | 8 | LJSL2-Y3-5
| AWG4 | 1 | 70 | AWG4(UL83) | ○ | ○ | ○ | ○ | ○ | ○ | ○ | ○ | ○ | 〇 | 装置外アース | UL83 | 有 | 90 | 600 | × | × | × | 線色：緑／黄 | 中国電線 | MTW/THHW(CE) 4AWG G/Y | 63923164 | 光昭 | 線色と同じ | 14.5: 10.2; 3.5: - |  |  |  |  | 15 | LJSL21-Y3-1
| AWG4 | 1 | 70 | AWG4(UL1283) | ○ | ○ | ○ | ○ | ○ | ○ | ○ | ○ | ○ |  | BR NF用（高屈曲） | UL1283 | × | 105 | 600 | × | × | × | 線色：緑／黄 ノイズフィルタに使用 | 太陽ケーブルテック | UE/SSX83 LF AWG4 G/Y |  | 泉州電業 | 線色と同じ | 14.5: 10.3; 3.5: - |  |  |  |  | 15 | LJSL21-Y3-1
可動ケーブル （ロボットケーブル） | AWG18 | 4 | *1 | AWG18-4C-Robot(UL2570) | ○ | ○ | [10 empty] | × | 80 | 600 | × | 有 | × | UL2570(線色:黒×３、緑／黄) | 沖電線 | 150/0.08FMZ 4C HRV82-V(2570)(LG) | 53955331 | エレマテック | 黒 | 6.4 | 1.65 | 橙 | 灰 | 白 | 黄 | [6 empty] | 8 | LJSL2-Y3-5
| AWG26 | 4 | *1 | AWG26-4C-Robot(UL2464) | ○ | [11 empty] | × | 80 | 300 | 2ペア | 有 | × | UL2464 (ロボットケーブル) | 沖電線 | 30/0.08FMZ 4C SRV26-V(2464)(LG) | 53955332 | エレマテック | 黒 | 14.5: 6; 3.5: 1; 黒1: 参照シートの※４を参照 |  |  |  |  | 7 | LJSL2-Y3-5
| AWG26 | 6 | *1 | AWG26-3PS-Robot(UL2464) | ○ | [11 empty] | × | 80 | 300 | 3ペア | 有 | 有 | UL2464 (ロボットケーブル) | 沖電線 | 30/0.08FMZ 6C SRV26-SV(2464)(LG) | 53955333 | エレマテック | 黒 | 14.5: 6; 3.5: 1; 黒1: 参照シートの※４を参照 |  |  |  |  | 7 | LJSL2-Y3-5
| AWG26 | 20 | *1 | AWG26-10P-Robot(UL2464) | ○ | [11 empty] | × | 80 | 300 | 10ペア | 有 | × | UL2464 (ロボットケーブル) | 沖電線 | 30/0.08FMZ 20C SRV26-V(2464)(LG) | 53955334 | エレマテック | 黒 | 14.5: 8; 3.5: 1; 黒1: 参照シートの※４を参照
| AWG17 AWG26 | 4 20x3 | *1 | AWG17x4+AWG26-20x3 -Robot(UL20864) | ○ | [9 empty] | PCR横行外段 |  | × | 80 | 600 300 | × ペア | 有 | × × | UL20864、複合平型ケーブル | 潤工社 | J17B100392-00-A |  | ホッコー㈱ | 黒 | 14.5: 8.80*4; 3.5: 2.25 0.91; 黒1: 参照シートの※５を参照
| AWG25,17 AWG23 AWG25 AWG26 | 3+1 6 10 8 | *1 | AWG25&17x(3+1)+AWG23x6 +AWG25x10+AWG26x8 -Robot(UL20864) | ○ | [9 empty] | PCR横行中段 |  | × | 80 | 300 | ペア、× 3ペア × 4ペア | 有 | × 有 有 有 | UL20864、複合平型ケーブル | 潤工社 | J17B100391-00-C |  | ホッコー㈱ | 黒 | 14.5: 8.10*4; 3.5: 1.14*3 + 2.25 1.32 1.14 0.91; 黒1: 参照シートの※６を参照
| AWG22 | 1x4 AIR x6 | *1 | AWG22x4+AIRx6 -Robot(UL1643+mechatoro) | ○ | [9 empty] | PCR横行内段 |  | × | 150 | 300 | × | × | × | UL1643（電線） メカトロフラットチューブ（10連） | 潤工社 | K30B100132-00-A |  | ホッコー㈱ | 黒 | 14.5: 4.00*10; 3.5: 1.554; 黒1: 参照シートの※７を参照
| AWG17 | 1 | *1 | AWG17-Robot(UL1644) | ○ | [9 empty] | WDB上下、必要長m/PJ |  | × | 150 | 600 | × | × | × | UL1644（緑／黄） | 潤工社 | J11B101137-00 |  | ホッコー㈱ |  | 14.5: 2.778; 3.5: -; 黒1: 緑/黄
| AWG24 | 20 | *1 | AWG24x20-Robot(UL2464) | ○ | [9 empty] | PCRハンド回転 |  | × | 80 | 300 | 10ペア | 有 | × | UL2464、耐ねじれ | 沖電線 | OQS仕C06458K#2 |  | エレマテック | 黒 | 14.5: 11.2; 3.5: 11.2; 黒1: 参照シートの※８を参照
| AWG22 | 8 | *1 | AWG22x8-Robot(UL2464) | ○ | [9 empty] | PCRハンド回転 |  | × | 80 | 300 | 4ペア | 有 | 有 | UL2464、耐ねじれ | 沖電線 | OQS仕C06459K#2 |  | エレマテック | 黒 | 14.5: 9; 3.5: 9; 黒1: 参照シートの※９を参照
補償導線 | AWG21 | 2 | 40 | K_THERMO(UL) | ○ | ○ | ○ | ○ | ○ | ○ | ○ |  |  |  | 熱電対 |  | × | 105 | 300 | × | 有 | × |  | 二宮電線 | AWG21(7/0.3)×1P KX-1-G-J1-IS-[UL]-V1V1F | 53955335 | ホッコー㈱ | 緑 | 14.5: 3.9*5.8; 3.5: 1.9; 黒1: 緑; 黒2: 白 |  |  |  |  | 8 | LJSL2-Y3-5
フラットケーブル(BOX内専用) | AWG28 | 20 | *2 | FLAT-AWG28-20C(UL2651) | ○ | ○ | ○ | ○ | ○ | ○ | ○ | ○ | ○ |  | Box内フラット | UL2651 | × | 105 | 300 | × | × | × | 電装Box内に使用 ストレートタイプ(裂かずに加工) | 沖電線 | FLEX-B2 20-7/0.127 2651P |  | エレマテック | 灰と赤 | - | 0.98 | 赤 | 灰 | 灰 | 灰 | 灰 | 灰 | 灰 | 灰 | 灰 | 灰 | - | LJSL19-Y3-1
| AWG28 | 20 | 10 | FLAT-AWG28-20F(UL2651) | ○ | ○ | ○ | ○ | ○ | [5 empty] | Box内フラット | UL2651 | × | 105 | 300 | × | × | × | 電装Box内に使用 すだれタイプ(裂いて加工) | 沖電線 | FLEX-S(20)-7/0.127 3030 2651P | 63924421 | エレマテック | 灰と赤と緑 | - | 0.98 | 赤 | 灰 | 灰 | 灰 | 緑 | 灰 ※以降繰返し | 灰 | 灰 | 灰 | 緑 | - | LJSL19-Y3-1
| AWG28 | 50 | *2 | FLAT-AWG28-50C(UL2651) | ○ | ○ | ○ | ○ | ○ | [5 empty] | Box内フラット | UL2651 | × | 105 | 300 | × | × | × | 電装Box内に使用 ストレートタイプ(裂かずに加工) | 沖電線 | FLEX-B2 50-7/0.127 2651P |  | エレマテック | 灰と赤 | - | 0.9 | 赤 | 灰 | 灰 | 灰 | 灰 | 灰 | 灰 | 灰 | 灰 | 灰 | - | LJSL19-Y3-1
| AWG28 | 50 | 10 | FLAT-AWG28-50F(UL2651) | ○ | ○ | ○ | ○ | ○ | [5 empty] | Box内フラット | UL2651 | × | 105 | 300 | × | × | × | 電装Box内に使用 すだれタイプ(裂いて加工) | 沖電線 | FLEX-S(50)-7/0.127 3030 2651P FLEX-B 50-7/0.127 2651P | 63924422 53957449 | エレマテック | 灰と赤と緑 | - | 0.98 | 赤 | 灰 | 灰 | 灰 | 緑 | 灰 ※以降繰返し | 灰 | 灰 | 灰 | 緑 | - | LJSL19-Y3-1 | FLEX-S(50)-7/0.127 3030 2651Pは現在庫分のみ使用可。
参考曲げR算出参考計算式
シールドあり 8D
シールドなし 6D
（Dは仕上がり外径）
*1 使用方法、耐久年数による
*2 曲げ方向による
Note on AA72: fujiwara: (BRN) 53955313 (PUR) 53955314 (BLU) 53955315 (GRN) 53955316
Note on AA76: fujiwara: (ﾁｬ) 53955317 (ﾑﾗｻｷ) 53955318 (ｱｵ) 53955319 (GRN) 53955320
Note on AA80: fujiwara: (BRN) 53955321 (PUR) 53955322 (BLU) 53955323 (GRN) 53955324

## 収縮チューブ一覧
●収縮チューブ一覧表
ケーブル製作図 ＰＡＲＴＳ ＬＩＳＴ
| ＮＯ． |  | ＮＡＭＥ |  | ＴＹＰＥ |  | Ｑ’ＴＹ | ＭＡＫＥＲ
| * |  | 収縮チューブ |  | φ＊(UL224) |  | * | *****
※＊は呼称サイズ(赤枠参照)を表記
スミチューブ F(Z)/F2(Z) 一覧表
| 呼称サイズ （ｍｍ） |  |  | 収縮前サイズ(mm) |  | 収縮後サイズ(mm) |  | 単長（最小値）（ｍ） | DS推奨
|  |  |  | 内径（最小値） | 肉厚（参考値） | 内径（最大値） | 肉厚（最小値）
| 1 | × | 0.2 | 1.3±0.3 | 0.2 | 0.5 | 0.33 | 200 | ◎
| 2 | × | 0.2 | 2.5±0.3 | 0.2 | 1 | 0.44 | 200 | ◎
| 2.5 | × | 0.25 | 3±0.3 | 0.25 | 1.25 | 0.44 | 200 | ○
| 4 | × | 0.25 | 4.5±0.3 | 0.25 | 2 | 0.44 | 200 | ◎
| 5 | × | 0.25 | 5.4±0.3 | 0.25 | 2.5 | 0.56 | 100 | ○
| 6 | × | 0.25 | 6.4±0.4 | 0.25 | 3 | 0.56 | 100 | ◎
| 7 | × | 0.25 | 7.4±0.4 | 0.25 | 3.5 | 0.56 | 50 | ○
| 8 | × | 0.25 | 8.4±0.4 | 0.25 | 4 | 0.56 | 50 | ◎
| 9 | × | 0.25 | 9.4±0.4 | 0.25 | 4.5 | 0.56 | 50 | ○
| 10 | × | 0.25 | 10.4±0.4 | 0.25 | 5 | 0.56 | 50 | ◎
| 12 | × | 0.25 | 12.4±0.4 | 0.25 | 6 | 0.56 | 50 | ◎
| 15 | × | 0.3 | 15.5±0.4 | 0.3 | 7.5 | 0.69 | 50 | ○
| 18 | × | 0.35 | 18.7±0.5 | 0.35 | 9 | 0.77 | 50 | ○
| 20 | × | 0.35 | 21.2±0.6 | 0.35 | 10 | 0.77 | 50 | ◎
| 25 | × | 0.4 | 26.1±0.8 | 0.4 | 12.5 | 0.87 | 50 | ○
| 30 | × | 0.5 | 32.0±1.0 | 0.5 | 15 | 0.87 | 50 | ◎
| 40 | × | 0.5 | 43.0±1.5 | 0.5 | 20 | 0.97 | 50 | ○
<参考>部品仕様書
|  |  |  | スミチューブF(Z) |  | スミチューブF2（Z）
| レイケム Versafit V2 |  |  |  | 青字はスミチューブF(Z)/F2(Z)との相違点
| 呼称サイズ （ｍｍ） |  |  | 収縮前サイズ(mm) |  | 収縮後サイズ(mm) |  | 単長（最小値）（ｍ） | DS推奨
|  |  |  | 内径（最小値） | 肉厚（参考値） | 内径（最大値） | 肉厚（最小値）
| 1 |  |  | 1.5±0.2 | - | 0.5 | 0.33 | 200 | ◎
| 2 |  |  | 2.6±0.2 | - | 1 | 0.44 | 200 | ◎
| 2.5 |  |  | 3.1±0.2 | - | 1.25 | 0.43 | 200 | ○
| 4 |  |  | 4.6±0.3 | - | 2 | 0.43 | 200 | ◎
| 5 |  |  | 5.6±0.3 | - | 2.5 | 0.56 | 100 | ○
| 6 |  |  | 6.6±0.3 | - | 3 | 0.56 | 100 | ◎
| 7 |  |  | 7.6±0.3 | - | 3.5 | 0.56 | 50 | ○
| 8 |  |  | 8.6±0.3 | - | 4 | 0.56 | 50 | ◎
| 9 |  |  | 9.6±0.3 | - | 4.5 | 0.56 | 50 | ○
| 10 |  |  | 10.4±0.3 | - | 5 | 0.56 | 50 | ◎
| 12 |  |  | 12.7±0.3 | - | 6 | 0.56 | 50 | ◎
| 15 |  |  | 15.7±0.4 | - | 7.5 | 0.68 | 50 | ○
| 18 |  |  | 19.0±0.4 | - | 9 | 0.76 | 50 | ○
| 20 |  |  | 21.4±0.4 | - | 10 | 0.76 | 50 | ◎
| 25 |  |  | 26.8±0.4 | - | 12.5 | 0.89 | 50 | ○
| 30 |  |  | 32.1±0.5 | - | 15 | 0.89 | 50 | ◎
<参考>部品仕様書
レイケム Versafit V2
●透明収縮チューブ一覧表
ケーブル製作図 ＰＡＲＴＳ ＬＩＳＴ
| ＮＯ． |  | ＮＡＭＥ |  | ＴＹＰＥ |  | Ｑ’ＴＹ | ＭＡＫＥＲ
| * |  | 透明収縮チューブ |  | φ＊（φ＊）UL224 |  | * | *****
収縮前内径
[5 empty] | ミリサイズ | インチサイズ
[5 empty] | 2.5 | 2.4
※ミリサイズ（インチサイズ）の順で表記する。
スミチューブ V（インチサイズ） 一覧表
| 呼称サイズ （ｍｍ） |  |  | 収縮前サイズ(mm) |  | 収縮後サイズ(mm) |  | 単長（最小値）（ｍ） | DS推奨
|  |  |  | 内径（最小値） | 肉厚（参考値） | 内径（最大値） | 肉厚（最小値）
| 3/64 |  |  | 1.2 | 0.2 | 0.6 | 0.44 | 100 | ○
| 1/16 |  |  | 1.6 | 0.2 | 0.8 | 0.44 | 100 | ○
| 3/32 |  |  | 2.4 | 0.25 | 1.2 | 0.56 | 100 | ◎
| 1/8 |  |  | 3.2 | 0.25 | 1.6 | 0.56 | 100 | 〇
| 3/16 |  |  | 4.8 | 0.25 | 2.4 | 0.56 | 100 | ◎
| 1/4 |  |  | 6.4 | 0.25 | 3.2 | 0.56 | 50 | ◎
| 3/8 |  |  | 9.5 | 0.25 | 4.8 | 0.56 | 50 | ○
| 1/2 |  |  | 12.7 | 0.25 | 6.4 | 0.56 | 50 | ○
<参考>部品仕様書
レイケムチューブ一覧表（インチサイズ）
| 型式 |  |  |  | 呼称サイズ | 収縮前内径 最小値(mm)Ｄ | 完全収縮後内径 最大値(mm)d | 完全収縮後肉厚 代表値(mm)Ｗ | ＳＴＫ（カット品） 定尺（m) | DS推奨
| RW-175-3/61-X-STK |  |  |  | 3/64 | 1.2 | 0.6 | 0.25 | 1.2 | ○
| RW-175-1/16-X-STK |  |  |  | 0.0625 | 1.6 | 0.8 | 0.25 | 1.2 | ○
| RW-175-3/32-X-STK |  |  |  | 3/32 | 2.4 | 1.2 | 0.25 | 1.2 | ◎
| RW-175-1/8-X-STK |  |  |  | 0.125 | 3.2 | 1.6 | 0.25 | 1.2 | 〇
| RW-175-3/16-X-STK |  |  |  | 0.1875 | 4.8 | 2.4 | 0.25 | 1.2 | ◎
| RW-175-1/4-X-STK |  |  |  | 0.25 | 6.4 | 3.2 | 0.33 | 1.2 | ◎
| RW-175-3/8-X-STK |  |  |  | 0.375 | 9.5 | 4.8 | 0.33 | 1.2 | ○
| RW-175-1/2-X-STK |  |  |  | 0.5 | 12.7 | 6.4 | 0.33 | 1.2 | ○
<参考>部品仕様書
スミチューブ K2 一覧表（インチサイズ）
| 呼称サイズ （ｍｍ） |  |  | 収縮前サイズ(mm) |  | 収縮後サイズ(mm) |  | 単長（最小値）（ｍ） | DS推奨
|  |  |  | 内径（最小値） | 肉厚（参考値） | 内径（最大値） | 肉厚（最小値）
| 3/64 |  |  | 1.2 | 0.1 | 0.6 | 0.25±0.05 | 305 | ○
| 1/16 |  |  | 1.6 | 0.1 | 0.8 | 0.25±0.05 | 305 | ○
| 3/32 |  |  | 2.4 | 0.12 | 1.2 | 0.27±0.04 | 152.5 | ◎
| 1/8 |  |  | 3.2 | 0.12 | 1.6 | 0.27±0.05 | 152.5 | 〇
| 3/16 |  |  | 4.8 | 0.12 | 2.4 | 0.27±0.04 | 61 | ◎
| 1/4 |  |  | 6.4 | 0.14 | 3.2 | 0.33±0.05 | 61 | ◎
| 3/8 |  |  | 9.5 | 0.14 | 4.8 | 0.33±0.05 | 61 | ○
| 1/2 |  |  | 12.7 | 0.14 | 6.4 | 0.33±0.05 | 61 | ○
スミチューブK2一覧表
Note on J9: ・◎…優先的に使用(=補材リストに載っているもの) ・○…使用可 ＊補材リストはF(Z)を使用
Note on J84: ・◎…優先的に使用(=補材リストに載っているもの) ・○…使用可
Note on K103: ・◎…優先的に使用(=補材リストに載っているもの) ・○…使用可
Note on J120: ・◎…優先的に使用(=補材リストに載っているもの) ・○…使用可

## 黒チューブ一覧
●黒チューブ一覧表
共和製 ミリオン 耐熱ビニル絶縁チューブ T-105、T-105-2 一覧表
| 呼称サイズ （mm） | AWG | 内径(mm) | 標準厚(mm) | 最小厚(mm) | 巻数(m) | DS推奨
| 3 | T-105-2 No.8 | 3.38 | 0.5±0.06 | 0.431以上 | 200 | ◎
| 4 | T-105-2 No.6 | 4.22 | 0.5±0.06 | 0.431以上 | 200 | ◎
| 5 | T-105-2 No.4 | 5.28 | 0.5±0.06 | 0.431以上 | 200 | ◎
| 7 | T-105-2 No.2 | 6.68 | 0.5±0.06 | 0.431以上 | 200 | ◎
| 8 | T-105-2 No.0 | 8.38 | 0.5±0.06 | 0.431以上 | 200 | ◎
| 10 | T-105 3/8" | 9.65 | 0.65±0.09 | 0.56以上 | 200 | ◎
| 15 | T-105 5/8" | 15.75 | 0.8±0.10 | 0.69以上 | 100 | ◎
<参考>部品仕様書
イワセ EXLON-PVC ULチューブ
| 呼称サイズ （mm） | Size | Inner diameter (mm) | Inner diameter tolerance (mm) |  | Standard wall(thickness)(mm) |  |  | Unit length (m) | DS推奨
[6 empty] | AH-6(600V) |  | AH-3(300V)
| 3 | AWG 8 | 3.3 | ±0.25 |  | 0.62 |  | 0.5 | 300 | ◎
| 4 | AWG 6 | 4.2 | ±0.3 |  | 0.62 |  | 0.5 | 300 | ◎
| 5 | AWG 4 | 5.3 | ±0.3 |  | 0.62 |  | 0.5 | 300 | ◎
| 7 | AWG 2 | 6.6 | ±0.3 |  | 0.62 |  | 0.5 | 200 | ◎
| 8 | AWG 0 | 8.3 | ±0.3 |  | 0.62 |  | 0.5 | 200 | ◎
| 10 | AWG 6/16" | 9.5 | ±0.35 |  | 0.62 |  | - | 200 | ◎
| 15 | AWG 10/16" | 16 | ±0.4 |  | 0.8 |  | - | 100 | ◎
山一化工 YET-300H
| 呼称サイズ （mm） | 内径(mm) | 外径(mm) | 内径公差 (mm) | 標準厚さ (mm) | 定尺 (m) | DS推奨
| 3 | 3.3 | 4.3 | ±0.2 | 0.5（0.44以上） | 200 | ◎
| 4 | 4.1 | 5.1 | ±0.3 | 0.5（0.44以上） | 200 | ◎
| 5 | 5.2 | 6.2 | ±0.3 | 0.5（0.44以上） | 200 | ◎
| 7 | 6.5 | 7.5 | ±0.4 | 0.5（0.44以上） | 200 | ◎
| 8 | 8.3 | 9.3 | ±0.4 | 0.5（0.44以上） | 200 | ◎
Note on H4: ・◎…優先的に使用(=補材リストに載っているもの) ・○…使用可

## マークチューブ一覧
ケーブル製作図 ＰＡＲＴＳ ＬＩＳＴ
| ＮＯ． |  | ＮＡＭＥ | ＴＹＰＥ | Ｑ’ＴＹ | ＭＡＫＥＲ
| * |  | マークチューブ | φ＊(UL224) | * | *****
＊現規定ではTYPEは「φ＊（UL224）」であるが、旧規定では「φ＊（UL94 V_0）」であったため、この表記に関しても同様に読み替えること
●マークチューブ一覧表
北巻化成マークチューブ 一覧表
参考（社内品目コード）
| 品目コード | 品名 | 規格/型番
| 63920723 | マークチューブ | HIT-300V 3.2x4.2 WHITE
マックスマークチューブ 一覧表

## 参照
※1 |  | ※2 |  |  |  | ※3 |  |  |  | ※４ |  |  |  | ※5 |  | ※６ |  | ※７ |  | ※８ |  | ※９ |  | ※10 |  | ※11 |  |  |  | ※12 |  |  | ※13
KVC36 **×0.3（23AWG) |  | 7/0.127 10P HRV-SV-UL SB |  |  |  | CM/2464-1061/ⅡA ｸﾛ LF □P×□AWG CM/2464-1061/ⅡA-SB ｸﾛ LF □P×□AWG |  |  |  | 30/0.08FMZ **C SRV26-*V(2464)(LG) |  |  |  | J17B100392 |  | J17B100391 |  | K30B100132 |  | OQS仕C06458K |  | OQS仕C06459K |  | 2464C BIO-CL3-□□P-B 2464C BIOS-CL3-□□P-B |  | DOCS □P×□AWG |  |  |  | CM/2464-1007/2A BK LF □P×20AWG CM/2464-1007/2A BK LF □P×22AWG |  |  | KVC-36 20AWG
COLOR | 絶縁体色 | COLOR | 絶縁体色 | ドットマーク | マーキング色 | COLOR | 絶縁体色 | ドットマーク | マーキング色 | COLOR | 絶縁体色 | ドットマーク | マーキング色 | COLOR | 絶縁体色 | COLOR | 絶縁体色 | COLOR | 絶縁体色 | COLOR | 絶縁体色 | COLOR | 絶縁体色 | COLOR | 絶縁体色 | COLOR | 絶縁体色 | ドットマーク | マーキング色 | COLOR | 絶縁体色 | ドットマーク | COLOR
COLOR1 | 黒 | COLOR1 | 橙 | - | 赤 | COLOR1 | 橙 | - | 黒 | COLOR1 | 橙 | - | 赤 | COLOR1 | 赤 | COLOR1 | 緑 | COLOR1 | 赤 | COLOR1 | 青 X 白 | COLOR1 | 青 X 白 | COLOR1 | 黒 | COLOR1 | 黒 | なし | なし | COLOR1 | 橙 | - | COLOR1 | 黒
COLOR2 | 黒/白 | COLOR2 | 橙 | - | 黒 | COLOR2 | 橙 | - | 赤 | COLOR2 | 橙 | - | 黒 | COLOR2 | 白 | COLOR2 | 赤 X 橙 | COLOR2 | 白 | COLOR2 | 黄 X 白 | COLOR2 | 黄 X 白 | COLOR2 | 黒/白 | COLOR2 | 黒 | - - | 白 | COLOR2 | 薄灰 | - | COLOR2 | 白
COLOR3 | 赤 | COLOR3 | 灰 | - | 赤 | COLOR3 | 薄灰 | - | 黒 | COLOR3 | 薄灰 | - | 赤 | COLOR3 | 黒 | COLOR3 | 緑 X 青 | COLOR3 | 赤 | COLOR3 | 緑 X 白 | COLOR3 | 緑 X 白 | COLOR3 | 赤 | COLOR3 | 白 | なし | なし | COLOR3 | 白 | - | COLOR3 | 赤
COLOR4 | 赤/白 | COLOR4 | 灰 | - | 黒 | COLOR4 | 薄灰 | - | 赤 | COLOR4 | 薄灰 | - | 黒 | COLOR4 | 緑 | COLOR4 | 黒 X 白 | COLOR4 | 白 | COLOR4 | 赤 X 白 | COLOR4 | 赤 X 白 | COLOR4 | 赤/白 | COLOR4 | 白 | - - | 黒 | COLOR4 | 黄 | - | COLOR4 | 緑
COLOR5 | 緑 | COLOR5 | 白 | - | 赤 | COLOR5 | 白 | - | 黒 | COLOR5 | 白 | - | 赤 |  |  |  |  | AIR5 | － | COLOR5 | 紫 X 白 |  |  | COLOR5 | 緑 | COLOR5 | 赤 | なし | なし | COLOR5 | 桃 | - | COLOR5 | 黄
COLOR6 | 緑/白 | COLOR6 | 白 | - | 黒 | COLOR6 | 白 | - | 赤 | COLOR6 | 白 | - | 黒 |  |  |  |  | AIR6 | － | COLOR6 | 青 X 黒 |  |  | COLOR6 | 緑/白 | COLOR6 | 赤 | - - | 黒 | COLOR6 | 橙 | - - | COLOR6 | 茶
COLOR7 | 黄 | COLOR7 | 黄 | - | 赤 | COLOR7 | 黄 | - | 黒 | COLOR7 | 黄 | - | 赤 | COLOR | 絶縁体色 | COLOR | 絶縁体色 | AIR7 | － | COLOR7 | 黄 X 黒 |  |  | COLOR7 | 黄 | COLOR7 | 緑 | なし | なし | COLOR7 | 薄灰 | - - | COLOR7 | 青
COLOR8 | 黄/白 | COLOR8 | 黄 | - | 黒 | COLOR8 | 黄 | - | 赤 | COLOR8 | 黄 | - | 黒 | COLOR1 | 黒 X 白 | COLOR1 | 黄 X 青 | AIR8 | － | COLOR8 | 緑 X 黒 |  |  | COLOR8 | 黄/白 | COLOR8 | 緑 | - - | 白 | COLOR8 | 白 | - - | COLOR8 | 灰
COLOR9 | 茶 | COLOR9 | 桃 | - | 赤 | COLOR9 | 桃 | - | 黒 | COLOR9 | 桃 | - | 赤 | COLOR2 | 茶 X 白 | COLOR2 | 橙 X 白 | AIR9 | － | COLOR9 | 赤 X 黒 |  |  | COLOR9 | 茶 | COLOR9 | 黄 | なし | なし | COLOR9 | 黄 | - - | COLOR9 | 橙
COLOR10 | 茶/白 | COLOR10 | 桃 | - | 黒 | COLOR10 | 桃 | - | 赤 | COLOR10 | 桃 | - | 黒 | COLOR3 | 赤 X 白 | COLOR3 | 赤 X 黒 | AIR10 | － | COLOR10 | 紫 X 黒 |  |  | COLOR10 | 茶/白 | COLOR10 | 黄 | - - | 黒 | COLOR10 | 桃 | - - | COLOR10 | 紫
COLOR11 | 青 | COLOR11 | 橙 | -- | 赤 | COLOR11 | 橙 | - - | 黒 | COLOR11 | 橙 | - - | 赤 | COLOR4 | 橙 X 白 | [8 empty] | COLOR11 | 青 | COLOR11 | 茶 | なし | なし | COLOR11 | 橙 | - - - | COLOR11 | 桃
COLOR12 | 青/白 | COLOR12 | 橙 | -- | 黒 | COLOR12 | 橙 | - - | 赤 | COLOR12 | 橙 | - - | 黒 | COLOR5 | 黄 X 白 | [8 empty] | COLOR12 | 青/白 | COLOR12 | 茶 | - - | 黒 | COLOR12 | 薄灰 | - - - | COLOR12 | 若草
COLOR13 | 灰 | COLOR13 | 灰 | -- | 赤 | COLOR13 | 薄灰 | - - | 黒 | COLOR13 | 薄灰 | - - | 赤 | COLOR6 | 緑 X 白 | COLOR | 絶縁体色 | [6 empty] | COLOR13 | 灰 | COLOR13 | 青 | なし | なし | COLOR13 | 白 | - - -
COLOR14 | 灰/白 | COLOR14 | 灰 | -- | 黒 | COLOR14 | 薄灰 | - - | 赤 | COLOR14 | 薄灰 | - - | 黒 | COLOR7 | 青 X 白 | COLOR1 | 茶 | [6 empty] | COLOR14 | 灰/白 | COLOR14 | 青 | - - | 白 | COLOR14 | 黄 | - - -
COLOR15 | 橙 | COLOR15 | 白 | -- | 赤 | COLOR15 | 白 | - - | 黒 | COLOR15 | 白 | - - | 赤 | COLOR8 | 紫 X 白 | COLOR2 | 赤 | [6 empty] | COLOR15 | 橙 | COLOR15 | 灰 | なし | なし | COLOR15 | 桃 | - - -
COLOR16 | 橙/白 | COLOR16 | 白 | -- | 黒 | COLOR16 | 白 | - - | 赤 | COLOR16 | 白 | - - | 黒 | COLOR9 | 灰 X 白 | COLOR3 | 橙 | [6 empty] | COLOR16 | 橙/白 | COLOR16 | 灰 | - - | 黒 | COLOR16 | 橙 | - - - -
COLOR17 | 紫 | COLOR17 | 黄 | -- | 赤 | COLOR17 | 黄 | - - | 黒 | COLOR17 | 黄 | - - | 赤 | COLOR10 | 茶 X 赤 | COLOR4 | 黄 | [6 empty] | COLOR17 | 紫 | COLOR17 | 橙 | なし | なし | COLOR17 | 薄灰 | - - - -
COLOR18 | 紫/白 | COLOR18 | 黄 | -- | 黒 | COLOR18 | 黄 | - - | 赤 | COLOR18 | 黄 | - - | 黒 |  |  | COLOR5 | 緑 | [6 empty] | COLOR18 | 紫/白 | COLOR18 | 橙 | - - | 黒 | COLOR18 | 白 | - - - -
COLOR19 | 若草 | COLOR19 | 桃 | -- | 赤 | COLOR19 | 桃 | - - | 黒 | COLOR19 | 桃 | - - | 赤 |  |  | COLOR6 | 青 | [6 empty] | COLOR19 | 若草 | COLOR19 | 桃 | なし | なし | COLOR19 | 黄 | - - - -
COLOR20 | 若草/白 | COLOR20 | 桃 | -- | 黒 | COLOR20 | 桃 | - - | 赤 | COLOR20 | 桃 | - - | 黒 |  |  | COLOR7 | 紫 | [6 empty] | COLOR20 | 若草/白 | COLOR20 | 桃 | - - | 黒 | COLOR20 | 桃 | - - - -
COLOR21 | 桃 |  |  |  |  | COLOR21 | 橙 | - - - | 黒 | [6 empty] | COLOR8 | 灰 | [6 empty] | COLOR21 | 桃 | COLOR21 | 黒 | なし | なし | COLOR21 | 橙 | - - - - - （連続）
COLOR22 | 桃/白 |  |  |  |  | COLOR22 | 橙 | - - - | 赤 | [6 empty] | COLOR9 | 白 | [6 empty] | COLOR22 | 桃/白 | COLOR22 | 黒 | ── ── | 白 | COLOR22 | 薄灰 | - - - - - （連続）
COLOR23 | 空 |  |  |  |  | COLOR23 | 薄灰 | - - - | 黒 | [6 empty] | COLOR10 | 黒 | [6 empty] | COLOR23 | 水 | COLOR23 | 白 | なし | なし | COLOR23 | 白 | - - - - - （連続）
COLOR24 | 空/白 |  |  |  |  | COLOR24 | 薄灰 | - - - | 赤 | [14 empty] | COLOR24 | 水/白 | COLOR24 | 白 | ── ── | 黒 | COLOR24 | 黄 | - - - - - （連続）
COLOR25 | 白 |  |  |  |  | COLOR25 | 白 | - - - | 黒 | [14 empty] | COLOR25 | 白 | COLOR25 | 赤 | なし | なし | COLOR25 | 桃 | - - - - - （連続）
COLOR26 | 白/黒 |  |  |  |  | COLOR26 | 白 | - - - | 赤 | [6 empty] | COLOR | 絶縁体色 | [6 empty] | COLOR26 | 白/黒 | COLOR26 | 赤 | ── ── | 黒 | COLOR26 | 橙 | ― （長ドット）
COLOR27 | 緑/黒 |  |  |  |  | COLOR27 | 黄 | - - - | 黒 | [6 empty] | COLOR1 | 黒 X 白 | [6 empty] | COLOR27 | 緑/黒 | COLOR27 | 緑 | なし | なし | COLOR27 | 薄灰 | ― （長ドット）
COLOR28 | 緑/赤 |  |  |  |  | COLOR28 | 黄 | - - - | 赤 | [6 empty] | COLOR2 | 赤 X 茶 | [6 empty] | COLOR28 | 緑/赤 | COLOR28 | 緑 | ── ── | 白 | COLOR28 | 白 | ― （長ドット）
COLOR29 | 黄/黒 |  |  |  |  | COLOR29 | 桃 | - - - | 黒 | [6 empty] | COLOR3 | 緑 X 青 | [6 empty] | COLOR29 | 黄/黒 | COLOR29 | 黄 | なし | なし | COLOR29 | 黄 | ― （長ドット）
COLOR30 | 黄/赤 |  |  |  |  | COLOR30 | 桃 | - - - | 赤 | [6 empty] | COLOR4 | 黄 X橙 | [6 empty] | COLOR30 | 黄/赤 | COLOR30 | 黄 | ── ── | 黒 | COLOR30 | 桃 | ― （長ドット）
COLOR31 | 茶/黒 |  |  |  |  | COLOR31 | 橙 | - - - - | 黒 | [14 empty] | COLOR31 | 茶/黒 | COLOR31 | 茶 | なし | なし
COLOR32 | 茶/赤 |  |  |  |  | COLOR32 | 橙 | - - - - | 赤 | [14 empty] | COLOR32 | 茶/赤 | COLOR32 | 茶 | ── ── | 黒
COLOR33 | 青/黒 |  |  |  |  | COLOR33 | 薄灰 | - - - - | 黒 | [14 empty] | COLOR33 | 青/黒 | COLOR33 | 青 | なし | なし
COLOR34 | 青/赤 |  |  |  |  | COLOR34 | 薄灰 | - - - - | 赤 | [14 empty] | COLOR34 | 青/赤 | COLOR34 | 青 | ── ── | 白
COLOR35 | 灰/黒 |  |  |  |  | COLOR35 | 白 | - - - - | 黒 | [14 empty] | COLOR35 | 灰/黒 | COLOR35 | 灰 | なし | なし
COLOR36 | 灰/赤 |  |  |  |  | COLOR36 | 白 | - - - - | 赤 | [14 empty] | COLOR36 | 灰/赤 | COLOR36 | 灰 | ── ── | 黒
COLOR37 | 橙/黒 |  |  |  |  | COLOR37 | 黄 | - - - - | 黒 | [14 empty] | COLOR37 | 橙/黒 | COLOR37 | 橙 | なし | なし
COLOR38 | 橙/赤 |  |  |  |  | COLOR38 | 黄 | - - - - | 赤 | [14 empty] | COLOR38 | 橙/赤 | COLOR38 | 橙 | ── ── | 黒
COLOR39 | 紫/黒 |  |  |  |  | COLOR39 | 桃 | - - - - | 黒 | [14 empty] | COLOR39 | 紫/黒 | COLOR39 | 桃 | なし | なし
COLOR40 | 紫/赤 |  |  |  |  | COLOR40 | 桃 | - - - - | 赤 | [14 empty] | COLOR40 | 紫/赤 | COLOR40 | 桃 | ── ── | 黒
[6 empty] | COLOR41 | 橙 | - - - - - （連続） | 黒 | [14 empty] | COLOR41 | 若草/黒 | COLOR41 | 黒 | なし | なし
[6 empty] | COLOR42 | 橙 | - - - - - （連続） | 赤 | [14 empty] | COLOR42 | 若草/赤 | COLOR42 | 黒 | - ── | 白
[6 empty] | COLOR43 | 薄灰 | - - - - - （連続） | 黒 | [14 empty] | COLOR43 | 桃/黒 | COLOR43 | 白 | なし | なし
[6 empty] | COLOR44 | 薄灰 | - - - - - （連続） | 赤 | [14 empty] | COLOR44 | 桃/赤 | COLOR44 | 白 | - ── | 黒
[6 empty] | COLOR45 | 白 | - - - - - （連続） | 黒 | [14 empty] | COLOR45 | 水/黒 | COLOR45 | 赤 | なし | なし
[6 empty] | COLOR46 | 白 | - - - - - （連続） | 赤 | [14 empty] | COLOR46 | 水/赤 | COLOR46 | 赤 | - ── | 黒
[6 empty] | COLOR47 | 黄 | - - - - - （連続） | 黒 | [14 empty] | COLOR47 | 赤/黒 | COLOR47 | 緑 | なし | なし
[6 empty] | COLOR48 | 黄 | - - - - - （連続） | 赤 | [14 empty] | COLOR48 | 赤/緑 | COLOR48 | 緑 | - ── | 白
[6 empty] | COLOR49 | 桃 | - - - - - （連続） | 黒 | [14 empty] | COLOR49 | 黒/緑 | COLOR49 | 黄 | なし | なし
[6 empty] | COLOR50 | 桃 | - - - - - （連続） | 赤 | [14 empty] | COLOR50 | 黒/黄 | COLOR50 | 黄 | - ── | 黒
[6 empty] | COLOR51 | 橙 | ― （長ドット） | 黒 | [14 empty] | COLOR51 | 白/緑 | COLOR51 | 茶 | なし | なし
[6 empty] | COLOR52 | 橙 | ― （長ドット） | 赤 | [14 empty] | COLOR52 | 白/黄 | COLOR52 | 茶 | - ── | 黒
[6 empty] | COLOR53 | 薄灰 | ― （長ドット） | 黒 | [14 empty] | COLOR53 | 茶/緑 | COLOR53 | 青 | なし | なし
[6 empty] | COLOR54 | 薄灰 | ― （長ドット） | 赤 | [14 empty] | COLOR54 | 茶/黄 | COLOR54 | 青 | - ── | 白
[6 empty] | COLOR55 | 白 | ― （長ドット） | 黒 | [14 empty] | COLOR55 | 青/緑 | COLOR55 | 灰 | なし | なし
[6 empty] | COLOR56 | 白 | ― （長ドット） | 赤 | [14 empty] | COLOR56 | 青/黄 | COLOR56 | 灰 | - ── | 黒
[6 empty] | COLOR57 | 黄 | ― （長ドット） | 黒 | [14 empty] | COLOR57 | 灰/緑 | COLOR57 | 橙 | なし | なし
[6 empty] | COLOR58 | 黄 | ― （長ドット） | 赤 | [14 empty] | COLOR58 | 灰/黄 | COLOR58 | 橙 | - ── | 黒
[6 empty] | COLOR59 | 桃 | ― （長ドット） | 黒 | [14 empty] | COLOR59 | 橙/緑 | COLOR59 | 桃 | なし | なし
[6 empty] | COLOR60 | 桃 | ― （長ドット） | 赤 | [14 empty] | COLOR60 | 橙/黄 | COLOR60 | 桃 | - ── | 黒
[24 empty] | COLOR61 | 紫/緑
[24 empty] | COLOR62 | 紫/黄
[24 empty] | COLOR63 | 若草/緑
[24 empty] | COLOR64 | 若草/黄 | DOC/DOCS 多心撚り
[24 empty] | COLOR65 | 桃/緑
[24 empty] | COLOR66 | 桃/黄 | COLOR | 絶縁体色 | ドットマーク | マーキング色
[24 empty] | COLOR67 | 水/緑 | COLOR1 | 黒 | なし | なし
[24 empty] | COLOR68 | 水/黄 | COLOR2 | 白 | なし | なし
[24 empty] | COLOR69 | 黒/茶 | COLOR3 | 赤 | なし | なし
[24 empty] | COLOR70 | 黒/青 | COLOR4 | 緑 | なし | なし
[24 empty] | COLOR71 | 白/茶 | COLOR5 | 黄 | なし | なし
[24 empty] | COLOR72 | 白/青 | COLOR6 | 茶 | なし | なし
[24 empty] | COLOR73 | 赤/茶 | COLOR7 | 青 | なし | なし
[24 empty] | COLOR74 | 赤/青 | COLOR8 | 灰 | なし | なし
[24 empty] | COLOR75 | 緑/茶 | COLOR9 | 橙 | なし | なし
[24 empty] | COLOR76 | 緑/青 | COLOR10 | 桃 | なし | なし
[24 empty] | COLOR77 | 黄/茶 | COLOR11 | 黒 | - - | 白
[24 empty] | COLOR78 | 黄/青 | COLOR12 | 白 | - - | 黒
[24 empty] | COLOR79 | 灰/茶 | COLOR13 | 赤 | - - | 黒
[24 empty] | COLOR80 | 灰/青 | COLOR14 | 緑 | - - | 白
[26 empty] | COLOR15 | 黄 | - - | 黒
[26 empty] | COLOR16 | 茶 | - - | 黒
[26 empty] | COLOR17 | 青 | - - | 白
[26 empty] | COLOR18 | 灰 | - - | 黒
[26 empty] | COLOR19 | 橙 | - - | 黒
[26 empty] | COLOR20 | 桃 | - - | 黒